## Data
Header Information | measured depth (ft) | inclination (°) | azimuth (°) | true vertical depth (ft) | northing +N/-S (ft) | easting +E/-W (ft)
Operator Name | 0 | 0 | 0 | 0 | 0 | 0
| 419 | 0.53 | 81.99 | 419 | 0.3 | 1.9
Operator Number | 878 | 1.32 | 137.2 | 877.9 | -3.3 | 7.6
96155 | 969 | 2.64 | 91.54 | 968.9 | -4.1 | 10.4
Well Name and Number | 1061 | 4.44 | 81.7 | 1060.7 | -3.7 | 16.1
Razor 26L-3503A | 1153 | 6.46 | 78.27 | 1152.3 | -2.1 | 24.7
API Number (if available) | 1490 | 7.56 | 82.98 | 1486.8 | 4.4 | 65.2
| 1583 | 7.87 | 85.52 | 1578.9 | 5.7 | 77.6
Location: QQ SEC TWP RGE | 1675 | 5.19 | 55.92 | 1670.3 | 8.5 | 87.4
S26-T10N-R58W | 1767 | 5.45 | 51.12 | 1761.9 | 13.6 | 94.2
Citing Type: Planned or Actual | 1858 | 5.01 | 47.78 | 1852.6 | 19 | 100.5
Planned | 1950 | 5.89 | 50.45 | 1944.1 | 24.7 | 107.1
Deviation Indicator | 2041 | 6.15 | 62.16 | 2034.6 | 29.9 | 115.1
0 | 2132 | 5.54 | 84.46 | 2125.2 | 32.6 | 123.7
North Reference | 2224 | 5.27 | 80.19 | 2216.8 | 33.8 | 132.3
0 | 2315 | 4.88 | 74.7 | 2307.4 | 35.5 | 140.2
Grid Type | 2407 | 6.51 | 73.05 | 2399 | 38.1 | 148.9
#VALUE! | 2498 | 6.46 | 72.8 | 2489.4 | 41.1 | 158.8
| 2590 | 6.68 | 75.39 | 2580.8 | 44 | 168.9
| 2681 | 6.68 | 74.21 | 2671.2 | 46.7 | 179.1
| 2772 | 6.02 | 71.93 | 2761.6 | 49.7 | 188.7
| 2864 | 7.52 | 70.99 | 2853 | 53.1 | 199
| 2955 | 6.51 | 70.62 | 2943.3 | 56.8 | 209.5
| 3046 | 8.75 | 82.48 | 3033.5 | 59.4 | 221.2
| 3138 | 7.43 | 78.47 | 3124.6 | 61.5 | 234
| 3230 | 7.25 | 78.13 | 3215.8 | 63.9 | 245.5
| 3322 | 7.34 | 75.84 | 3307.1 | 66.5 | 256.9
| 3413 | 7.34 | 75.51 | 3397.3 | 69.4 | 268.1
| 3505 | 7.6 | 76.28 | 3488.5 | 72.3 | 279.7
| 3596 | 7.65 | 75.23 | 3578.7 | 75.3 | 291.5
| 3687 | 7.16 | 72.08 | 3669 | 78.6 | 302.7
| 3779 | 5.49 | 64.7 | 3760.4 | 82.2 | 312.1
| 3870 | 6.02 | 60.53 | 3850.9 | 86.4 | 320.2
| 3961 | 6.9 | 61.26 | 3941.4 | 91.4 | 329.2
| 4053 | 7.65 | 77.88 | 4032.6 | 95.3 | 340
| 4144 | 7.08 | 79.5 | 4122.9 | 97.6 | 351.4
| 4236 | 6.37 | 75.48 | 4214.2 | 99.9 | 362
| 4328 | 5.89 | 80.6 | 4305.7 | 102 | 371.6
| 4420 | 5.01 | 79.98 | 4397.3 | 103.5 | 380.2
| 4511 | 4.57 | 86.59 | 4488 | 104.4 | 387.7
| 4602 | 3.96 | 77.09 | 4578.7 | 105.3 | 394.4
| 4693 | 4.13 | 71.91 | 4669.5 | 107 | 400.6
| 4785 | 2.29 | 90.2 | 4761.4 | 108 | 405.6
| 4877 | 1.85 | 168.47 | 4853.3 | 106.6 | 407.7
| 4968 | 2 | 162.9 | 4944.3 | 103.6 | 408.4
| 5060 | 6.4 | 182.5 | 5036 | 96.9 | 408.7
| 5151 | 17.3 | 197 | 5124.9 | 78.9 | 404.5
| 5242 | 28.9 | 191.2 | 5208.5 | 44.2 | 396.3
| 5333 | 39.8 | 183.2 | 5283.6 | -6.6 | 390.3
| 5424 | 49.8 | 180.6 | 5348.1 | -70.6 | 388.3
| 5455 | 50.8 | 181 | 5367.9 | -94.4 | 388
| 5485 | 50.7 | 181.2 | 5386.8 | -117.7 | 387.6
| 5516 | 50.5 | 180.5 | 5406.5 | -141.6 | 387.2
| 5546 | 50.2 | 180.6 | 5425.7 | -164.7 | 387
| 5577 | 52.4 | 180.6 | 5445 | -188.9 | 386.7
| 5607 | 55.7 | 180.3 | 5462.7 | -213.2 | 386.5
| 5638 | 56.6 | 179.3 | 5479.9 | -238.9 | 386.6
| 5668 | 57 | 179.1 | 5496.3 | -264 | 387
| 5699 | 58.5 | 177.5 | 5512.9 | -290.2 | 387.8
| 5730 | 62.9 | 179.5 | 5528.1 | -317.2 | 388.5
| 5760 | 66.8 | 180.6 | 5540.8 | -344.4 | 388.4
| 5790 | 70.51 | 181.46 | 5551.7 | -372.3 | 387.9
| 5821 | 72.79 | 182.02 | 5561.5 | -401.7 | 387
| 5851 | 73.76 | 182.3 | 5570.1 | -430.5 | 385.9
| 5882 | 75.12 | 181.58 | 5578.4 | -460.3 | 384.9
| 5913 | 77.63 | 180.74 | 5585.7 | -490.4 | 384.3
| 5943 | 81.14 | 179.66 | 5591.3 | -519.9 | 384.2
| 5964 | 82.68 | 179.15 | 5594.2 | -540.7 | 384.4
| 6079 | 89.45 | 178.51 | 5602.1 | -655.3 | 386.8
| 6174 | 90.07 | 179.64 | 5602.5 | -750.3 | 388.3
| 6268 | 89.27 | 178.45 | 5603 | -844.3 | 389.9
| 6363 | 91.52 | 179.85 | 5602.4 | -939.3 | 391.3
| 6458 | 91.69 | 179.64 | 5599.7 | -1034.2 | 391.7
| 6553 | 91.96 | 179.21 | 5596.7 | -1129.2 | 392.7
| 6648 | 89.54 | 181.16 | 5595.5 | -1224.2 | 392.4
| 6743 | 89.58 | 180.98 | 5596.2 | -1319.1 | 390.6
| 6837 | 89.23 | 181.14 | 5597.2 | -1413.1 | 388.9
| 6933 | 90.51 | 182.57 | 5597.4 | -1509.1 | 385.7
| 7000 | 90.38 | 182.49 | 5596.9 | -1576 | 382.8
| 7100 | 88.49 | 181.85 | 5597.9 | -1675.9 | 379
| 7200 | 86.59 | 181.2 | 5602.1 | -1775.8 | 376.3
| 7231.3 | 86 | 181 | 5604.2 | -1807 | 375.7
| 7271.3 | 86 | 181 | 5607 | -1846.9 | 375
| 7300 | 86.56 | 180.86 | 5608.8 | -1875.5 | 374.6
| 7400 | 88.5 | 180.38 | 5613.1 | -1975.4 | 373.5
| 7477.5 | 90 | 180 | 5614.2 | -2052.9 | 373.3
| 7500 | 90 | 180 | 5614.2 | -2075.4 | 373.3
| 7517.5 | 90 | 180 | 5614.2 | -2092.9 | 373.3
| 7581.8 | 89.94 | 181.28 | 5614.2 | -2157.2 | 372.5
| 7600 | 89.94 | 181.28 | 5614.2 | -2175.4 | 372.1
| 7700 | 89.94 | 181.28 | 5614.3 | -2275.4 | 369.9
| 7800 | 89.94 | 181.28 | 5614.4 | -2375.4 | 367.6
| 7900 | 89.94 | 181.28 | 5614.5 | -2475.3 | 365.4
| 8000 | 89.94 | 181.28 | 5614.6 | -2575.3 | 363.2
| 8100 | 89.94 | 181.28 | 5614.7 | -2675.3 | 360.9
| 8200 | 89.94 | 181.28 | 5614.8 | -2775.3 | 358.7
| 8300 | 89.94 | 181.28 | 5614.9 | -2875.2 | 356.4
| 8400 | 89.94 | 181.28 | 5615 | -2975.2 | 354.2
| 8413.2 | 89.94 | 181.28 | 5615 | -2988.4 | 353.9
| 8494.5 | 91.56 | 181.06 | 5613.9 | -3069.7 | 352.2
| 8500 | 91.56 | 181.06 | 5613.8 | -3075.2 | 352.1
| 8600 | 91.56 | 181.06 | 5611.1 | -3175.1 | 350.3
| 8700 | 91.56 | 181.06 | 5608.4 | -3275.1 | 348.4
| 8800 | 91.56 | 181.06 | 5605.6 | -3375 | 346.6
| 8900 | 91.56 | 181.06 | 5602.9 | -3475 | 344.7
| 9000 | 91.56 | 181.06 | 5600.2 | -3574.9 | 342.8
| 9100 | 91.56 | 181.06 | 5597.5 | -3674.9 | 341
| 9200 | 91.56 | 181.06 | 5594.8 | -3774.8 | 339.1
| 9300 | 91.56 | 181.06 | 5592.1 | -3874.8 | 337.3
| 9337.5 | 91.56 | 181.06 | 5591.1 | -3912.2 | 336.6
| 9400 | 90.3 | 181.07 | 5590 | -3974.7 | 335.4
| 9415.2 | 90 | 181.07 | 5590 | -3990 | 335.1
| 9500 | 90 | 181.07 | 5590 | -4074.7 | 333.5
| 9600 | 90 | 181.07 | 5590 | -4174.7 | 331.7
| 9700 | 90 | 181.07 | 5590 | -4274.7 | 329.8
| 9800 | 90 | 181.07 | 5590 | -4374.6 | 327.9
| 9900 | 90 | 181.07 | 5590 | -4474.6 | 326.1
| 10000 | 90 | 181.07 | 5590 | -4574.6 | 324.2
| 10100 | 90 | 181.07 | 5590 | -4674.6 | 322.3
| 10200 | 90 | 181.07 | 5590 | -4774.6 | 320.4
| 10300 | 90 | 181.07 | 5590 | -4874.6 | 318.6
| 10400 | 90 | 181.07 | 5590 | -4974.5 | 316.7
| 10416.8 | 90 | 181.07 | 5590 | -4991.4 | 316.4
| 10453.7 | 89.26 | 181.07 | 5590.2 | -5028.2 | 315.7
| 10500 | 89.26 | 181.07 | 5590.8 | -5074.5 | 314.8
| 10600 | 89.26 | 181.07 | 5592.1 | -5174.5 | 312.9
| 10700 | 89.26 | 181.07 | 5593.4 | -5274.5 | 311.1
| 10800 | 89.26 | 181.07 | 5594.7 | -5374.4 | 309.2
| 10900 | 89.26 | 181.07 | 5596 | -5474.4 | 307.3
| 11000 | 89.26 | 181.07 | 5597.3 | -5574.4 | 305.5
| 11100 | 89.26 | 181.07 | 5598.6 | -5674.4 | 303.6
| 11200 | 89.26 | 181.07 | 5599.8 | -5774.3 | 301.7
| 11300 | 89.26 | 181.07 | 5601.1 | -5874.3 | 299.8
| 11400 | 89.26 | 181.07 | 5602.4 | -5974.3 | 298
| 11500 | 89.26 | 181.07 | 5603.7 | -6074.3 | 296.1
| 11582.2 | 89.26 | 181.07 | 5604.8 | -6156.4 | 294.6
| 11600 | 89.62 | 181.07 | 5604.9 | -6174.2 | 294.2
| 11619 | 90 | 181.07 | 5605 | -6193.3 | 293.9
| 11700 | 90 | 181.07 | 5605 | -6274.2 | 292.3
| 11800 | 90 | 181.07 | 5605 | -6374.2 | 290.5
| 11900 | 90 | 181.07 | 5605 | -6474.2 | 288.6
| 12000 | 90 | 181.07 | 5605 | -6574.2 | 286.7
| 12100 | 90 | 181.07 | 5605 | -6674.1 | 284.9
| 12200 | 90 | 181.07 | 5605 | -6774.1 | 283
| 12300 | 90 | 181.07 | 5605 | -6874.1 | 281.1
| 12400 | 90 | 181.07 | 5605 | -6974.1 | 279.2
| 12479.8 | 90 | 181.07 | 5605 | -7053.9 | 277.7
| 12479.8 | 90 | 181.07 | 5605 | -7053.9 | 277.7

## Lookup (hidden)
North Reference | RetunValue | Grid Type | ReturnValue | Deviation Indicator | ReturnValue
| 1 |  | 0 |  | 1
True |  | SPCS-Colorado Central-NAD27 |  | Directional
Grid |  | SPCS-Colorado Central-NAD83 |  | High Angle
|  | SPCS-Colorado North-NAD27 |  | Horizontal
SPCS-Colorado North-NAD83
SPCS-Colorado South-NAD27
SPCS-Colorado South-NAD83
UTM-Zone 12 NAD27
UTM-Zone 12 NAD83
UTM-Zone 13 NAD27
UTM-Zone 13 NAD83