## Data
Header Information | measured depth (ft) | inclination (°) | azimuth (°) | true vertical depth (ft) | northing +N/-S (ft) | easting +E/-W (ft)
Operator Name | 0 | 0 | 0 | 0 | 0 | 0
Whiting Oil & Gas Corp. | 170 | 0.3 | 149.35 | 170 | -0.38 | 0.23
Operator Number | 262 | 1.07 | 104.39 | 261.99 | -0.8 | 1.18
| 352 | 0.87 | 100.25 | 351.98 | -1.13 | 2.67
Well Name and Number | 444 | 1 | 120.78 | 443.97 | -1.67 | 4.05
Razor #26K-2305A | 535 | 1.68 | 111.25 | 534.94 | -2.56 | 5.97
API Number (if available) | 626 | 1.14 | 63.29 | 625.92 | -2.64 | 8.02
| 718 | 2.02 | 14.28 | 717.88 | -0.65 | 9.24
Location: QQ SEC TWP RGE | 809 | 2.8 | 337.14 | 808.81 | 2.95 | 8.77
| 900 | 4.28 | 329.52 | 899.63 | 7.92 | 6.19
Citing Type: Planned or Actual | 992 | 5.36 | 339.31 | 991.31 | 14.9 | 2.93
Planned | 1084 | 5.78 | 347.48 | 1082.88 | 23.45 | 0.4
Deviation Indicator | 1175 | 7.15 | 348.65 | 1173.29 | 33.47 | -1.7
Horizontal | 1267 | 6.64 | 341.13 | 1264.63 | 44.12 | -4.55
North Reference | 1358 | 6.05 | 331.03 | 1355.08 | 53.29 | -8.58
True | 1450 | 5.9 | 310.76 | 1446.59 | 60.62 | -14.51
Grid Type | 1530 | 4.94 | 287.74 | 1526.24 | 64.36 | -20.9
#VALUE! | 1637 | 5.06 | 270.73 | 1632.84 | 65.82 | -30.01
| 1729 | 3.32 | 299.06 | 1724.6 | 67.17 | -36.4
| 1820 | 4.26 | 329.02 | 1815.4 | 71.35 | -40.44
| 1912 | 2.45 | 322.2 | 1907.24 | 75.83 | -43.4
| 2003 | 2.72 | 314.52 | 1998.15 | 78.88 | -46.13
| 2094 | 2.76 | 308.34 | 2089.05 | 81.75 | -49.39
| 2186 | 2.58 | 310.74 | 2180.95 | 84.48 | -52.7
| 2276 | 2.73 | 349.19 | 2270.86 | 87.91 | -54.64
| 2368 | 3.46 | 343.27 | 2362.72 | 92.72 | -55.85
| 2460 | 3.38 | 344.22 | 2454.56 | 97.99 | -57.38
| 2551 | 5.98 | 334.35 | 2545.25 | 104.84 | -60.16
| 2643 | 6.65 | 334.53 | 2636.69 | 113.97 | -64.53
| 2734 | 6.33 | 325 | 2727.11 | 122.84 | -69.67
| 2826 | 5.9 | 321.61 | 2818.59 | 130.7 | -75.52
| 2917 | 2.64 | 329.57 | 2909.32 | 136.17 | -79.49
| 3009 | 1.98 | 328.37 | 3001.25 | 139.35 | -81.39
| 3100 | 3.57 | 336.61 | 3092.14 | 143.29 | -83.34
| 3191 | 3.53 | 345.99 | 3182.96 | 148.61 | -85.15
| 3283 | 3.07 | 353.39 | 3274.81 | 153.81 | -86.11
| 3374 | 5.07 | 347.2 | 3365.58 | 160.15 | -87.29
| 3466 | 5.45 | 346.77 | 3457.19 | 168.37 | -89.19
| 3558 | 6.31 | 330 | 3548.71 | 177 | -92.71
| 3650 | 3.99 | 318.72 | 3640.34 | 183.78 | -97.35
| 3741 | 4.37 | 312.84 | 3731.09 | 188.52 | -101.99
| 3833 | 4.19 | 309.94 | 3822.84 | 193.06 | -107.13
| 3924 | 3.94 | 309.56 | 3913.61 | 197.19 | -112.09
| 4016 | 3.75 | 314.95 | 4005.4 | 201.32 | -116.66
| 4108 | 4.05 | 312.5 | 4097.19 | 205.64 | -121.18
| 4200 | 4.89 | 330.96 | 4188.91 | 211.27 | -125.48
| 4291 | 4.49 | 333.51 | 4279.61 | 217.85 | -128.95
| 4382 | 3.77 | 327.96 | 4370.37 | 223.57 | -132.13
| 4474 | 3 | 318.23 | 4462.21 | 227.93 | -135.34
| 4565 | 3.53 | 335.43 | 4553.07 | 232.25 | -138.09
| 4656 | 3.9 | 339.54 | 4643.87 | 237.7 | -140.34
| 4751 | 3.03 | 335.05 | 4738.7 | 243.01 | -142.52
| 4847 | 3.79 | 340.74 | 4834.53 | 248.3 | -144.64
| 4942 | 3.4 | 341.68 | 4929.34 | 253.94 | -146.56
| 5037 | 2.36 | 340.42 | 5024.22 | 258.46 | -148.1
| 5069 | 3.26 | 341.79 | 5056.18 | 259.94 | -148.61
| 5100 | 6.72 | 329.93 | 5087.06 | 262.35 | -149.79
| 5132 | 10.78 | 333.15 | 5118.68 | 266.64 | -152.08
| 5164 | 15 | 336.82 | 5149.87 | 273.12 | -155.07
| 5195 | 18.9 | 335.86 | 5179.52 | 281.39 | -158.7
| 5227 | 22.46 | 334.1 | 5209.45 | 291.63 | -163.49
| 5258 | 26.72 | 333.64 | 5237.63 | 303.2 | -169.17
| 5290 | 30.51 | 337.24 | 5265.72 | 317.14 | -175.51
| 5322 | 33.62 | 337.96 | 5292.84 | 332.85 | -181.98
| 5353 | 33.87 | 337.63 | 5318.61 | 348.79 | -188.49
| 5385 | 33.4 | 337.33 | 5345.26 | 365.17 | -195.28
| 5417 | 35.49 | 334.36 | 5371.65 | 381.67 | -202.69
| 5448 | 40.46 | 336.47 | 5396.08 | 399.02 | -210.61
| 5480 | 43.87 | 337.08 | 5419.79 | 418.76 | -219.08
| 5512 | 48.52 | 337.75 | 5441.94 | 440.08 | -227.94
| 5543 | 54.25 | 336.83 | 5461.27 | 462.41 | -237.29
| 5575 | 55.91 | 335.6 | 5479.59 | 486.41 | -247.88
| 5607 | 55.72 | 335.75 | 5497.57 | 510.54 | -258.78
| 5638 | 56.49 | 334.77 | 5514.86 | 533.9 | -269.55
| 5670 | 56.85 | 332.62 | 5532.44 | 557.87 | -281.4
| 5702 | 60.22 | 330.07 | 5549.15 | 581.81 | -294.49
| 5733 | 61.15 | 329.41 | 5564.32 | 605.16 | -308.11
| 5765 | 62.06 | 328.5 | 5579.54 | 629.27 | -322.63
| 5796 | 63.84 | 327.42 | 5593.64 | 652.67 | -337.28
| 5828 | 65.53 | 326.21 | 5607.32 | 676.88 | -353.11
| 5860 | 67.69 | 325.53 | 5620.03 | 701.19 | -369.59
| 5892 | 72.21 | 325.31 | 5630.99 | 725.93 | -386.65
| 5923 | 78.01 | 324.76 | 5638.96 | 750.47 | -403.81
| 5939 | 80.01 | 324.83 | 5642.01 | 763.31 | -412.87
| 5966 | 83.79 | 325.17 | 5645.81 | 785.2 | -428.2
| 6017 | 90 | 325.17 | 5648.57 | 826.98 | -457.27

## Lookup (hidden)
North Reference | RetunValue | Grid Type | ReturnValue | Deviation Indicator | ReturnValue
| 2 |  | 0 |  | 4
True |  | SPCS-Colorado Central-NAD27 |  | Directional
Grid |  | SPCS-Colorado Central-NAD83 |  | High Angle
|  | SPCS-Colorado North-NAD27 |  | Horizontal
SPCS-Colorado North-NAD83
SPCS-Colorado South-NAD27
SPCS-Colorado South-NAD83
UTM-Zone 12 NAD27
UTM-Zone 12 NAD83
UTM-Zone 13 NAD27
UTM-Zone 13 NAD83