## Data
Header Information | measured depth (ft) | inclination (°) | azimuth (°) | true vertical depth (ft) | northing +N/-S (ft) | easting +E/-W (ft)
Operator Name | 0 | 0 | 0 | 0 | 0 | 0
Ursa Operating Company LLC | 100 | 0 | 0 | 100 | 0 | 0
Operator Number | 200 | 0 | 0 | 200 | 0 | 0
10447 | 300 | 3.5 | 181.93 | 299.9 | -3.1 | -0.1
Well Name and Number | 400 | 7 | 181.93 | 399.5 | -12.2 | -0.4
BAT 24B-24-07-96 | 500 | 10.5 | 181.93 | 498.3 | -27.4 | -0.9
API Number (if available) | 600 | 14 | 181.93 | 596 | -48.6 | -1.6
05-045-22419-00 | 700 | 17.5 | 181.93 | 692.3 | -75.7 | -2.6
Location: QQ SEC TWP RGE | 754.3 | 19.4 | 181.93 | 743.8 | -92.9 | -3.1
NESW-Sec.24-T7S-R96W | 800 | 19.4 | 181.93 | 786.9 | -108.1 | -3.6
Citing Type: Planned or Actual | 900 | 19.4 | 181.93 | 881.2 | -141.3 | -4.8
Planned | 1000 | 19.4 | 181.93 | 975.5 | -174.5 | -5.9
Deviation Indicator | 1100 | 19.4 | 181.93 | 1069.8 | -207.7 | -7
Directional | 1200 | 19.4 | 181.93 | 1164.2 | -240.9 | -8.1
North Reference | 1300 | 19.4 | 181.93 | 1258.5 | -274.1 | -9.2
True | 1400 | 19.4 | 181.93 | 1352.8 | -307.3 | -10.3
Grid Type | 1500 | 19.4 | 181.93 | 1447.1 | -340.5 | -11.5
#VALUE! | 1600 | 19.4 | 181.93 | 1541.4 | -373.7 | -12.6
| 1700 | 19.4 | 181.93 | 1635.8 | -406.9 | -13.7
| 1800 | 19.4 | 181.93 | 1730.1 | -440.1 | -14.8
| 1900 | 19.4 | 181.93 | 1824.4 | -473.2 | -15.9
| 2000 | 19.4 | 181.93 | 1918.7 | -506.4 | -17.1
| 2100 | 19.4 | 181.93 | 2013.1 | -539.6 | -18.2
| 2200 | 19.4 | 181.93 | 2107.4 | -572.8 | -19.3
| 2300 | 19.4 | 181.93 | 2201.7 | -606 | -20.4
| 2400 | 19.4 | 181.93 | 2296 | -639.2 | -21.5
| 2500 | 19.4 | 181.93 | 2390.3 | -672.4 | -22.6
| 2600 | 19.4 | 181.93 | 2484.7 | -705.6 | -23.8
| 2665 | 19.4 | 181.93 | 2546 | -727.2 | -24.5
| 2700 | 19.4 | 181.93 | 2579 | -738.8 | -24.9
| 2800 | 19.4 | 181.93 | 2673.3 | -772 | -26
| 2900 | 19.4 | 181.93 | 2767.6 | -805.2 | -27.1
| 3000 | 19.4 | 181.93 | 2862 | -838.4 | -28.2
| 3100 | 19.4 | 181.93 | 2956.3 | -871.6 | -29.4
| 3156.1 | 19.4 | 181.93 | 3009.2 | -890.3 | -30
| 3200 | 17.87 | 181.93 | 3050.8 | -904.3 | -30.5
| 3300 | 14.37 | 181.93 | 3146.8 | -932 | -31.4
| 3400 | 10.87 | 181.93 | 3244.4 | -953.8 | -32.1
| 3500 | 7.37 | 181.93 | 3343.1 | -969.7 | -32.7
| 3600 | 3.87 | 181.93 | 3442.6 | -979.4 | -33
| 3700 | 0.37 | 181.93 | 3542.6 | -983.1 | -33.1
| 3710.4 | 0 | 0 | 3553 | -983.2 | -33.1
| 3800 | 0 | 0 | 3642.6 | -983.2 | -33.1
| 3900 | 0 | 0 | 3742.6 | -983.2 | -33.1
| 4000 | 0 | 0 | 3842.6 | -983.2 | -33.1
| 4100 | 0 | 0 | 3942.6 | -983.2 | -33.1
| 4200 | 0 | 0 | 4042.6 | -983.2 | -33.1
| 4300 | 0 | 0 | 4142.6 | -983.2 | -33.1
| 4400 | 0 | 0 | 4242.6 | -983.2 | -33.1
| 4500 | 0 | 0 | 4342.6 | -983.2 | -33.1
| 4600 | 0 | 0 | 4442.6 | -983.2 | -33.1
| 4700 | 0 | 0 | 4542.6 | -983.2 | -33.1
| 4800 | 0 | 0 | 4642.6 | -983.2 | -33.1
| 4900 | 0 | 0 | 4742.6 | -983.2 | -33.1
| 5000 | 0 | 0 | 4842.6 | -983.2 | -33.1
| 5082.4 | 0 | 0 | 4925 | -983.2 | -33.1
| 5100 | 0 | 0 | 4942.6 | -983.2 | -33.1
| 5200 | 0 | 0 | 5042.6 | -983.2 | -33.1
| 5300 | 0 | 0 | 5142.6 | -983.2 | -33.1
| 5400 | 0 | 0 | 5242.6 | -983.2 | -33.1
| 5500 | 0 | 0 | 5342.6 | -983.2 | -33.1
| 5600 | 0 | 0 | 5442.6 | -983.2 | -33.1
| 5603.4 | 0 | 0 | 5446 | -983.2 | -33.1
| 5700 | 0 | 0 | 5542.6 | -983.2 | -33.1
| 5800 | 0 | 0 | 5642.6 | -983.2 | -33.1
| 5903.4 | 0 | 0 | 5746 | -983.2 | -33.1

## Lookup (hidden)
North Reference | RetunValue | Grid Type | ReturnValue | Deviation Indicator | ReturnValue
| 2 |  | 0 |  | 2
True |  | SPCS-Colorado Central-NAD27 |  | Directional
Grid |  | SPCS-Colorado Central-NAD83 |  | High Angle
|  | SPCS-Colorado North-NAD27 |  | Horizontal
SPCS-Colorado North-NAD83
SPCS-Colorado South-NAD27
SPCS-Colorado South-NAD83
UTM-Zone 12 NAD27
UTM-Zone 12 NAD83
UTM-Zone 13 NAD27
UTM-Zone 13 NAD83