## Data
Header Information | measured depth (ft) | inclination (°) | azimuth (°) | true vertical depth (ft) | northing +N/-S (ft) | easting +E/-W (ft)
Operator Name | 0 | 0 | 0 | 0 | 0 | 0
Ursa Operating Company LLC | 250 | 0 | 0 | 250 | 0 | 0
Operator Number | 300 | 1.75 | 185.118 | 299.99 | -0.76 | -0.07
10447 | 400 | 5.25 | 185.118 | 399.79 | -6.84 | -0.61
Well Name and Number | 500 | 8.75 | 185.118 | 499.03 | -18.98 | -1.7
BAT 24A-24-07-96 | 600 | 12.25 | 185.118 | 597.34 | -37.12 | -3.33
API Number (if available) | 626.03 | 13.161 | 185.118 | 622.74 | -42.83 | -3.84
05-045-20549-00 | 700 | 13.161 | 185.118 | 694.76 | -59.6 | -5.34
Location: QQ SEC TWP RGE | 800 | 13.161 | 185.118 | 792.13 | -82.28 | -7.37
NESW-Sec.24-T7S-R96W | 900 | 13.161 | 185.118 | 889.51 | -104.96 | -9.4
Citing Type: Planned or Actual | 1000 | 13.161 | 185.118 | 986.88 | -127.64 | -11.43
Planned | 1100 | 13.161 | 185.118 | 1084.25 | -150.32 | -13.46
Deviation Indicator | 1200 | 13.161 | 185.118 | 1181.63 | -172.99 | -15.49
Directional | 1300 | 13.161 | 185.118 | 1279 | -195.67 | -17.53
North Reference | 1400 | 13.161 | 185.118 | 1376.37 | -218.35 | -19.56
True | 1500 | 13.161 | 185.118 | 1473.75 | -241.03 | -21.59
Grid Type | 1600 | 13.161 | 185.118 | 1571.12 | -263.71 | -23.62
#VALUE! | 1700 | 13.161 | 185.118 | 1668.49 | -286.39 | -25.65
| 1800 | 13.161 | 185.118 | 1765.87 | -309.07 | -27.68
| 1900 | 13.161 | 185.118 | 1863.24 | -331.74 | -29.71
| 2000 | 13.161 | 185.118 | 1960.61 | -354.42 | -31.74
| 2100 | 13.161 | 185.118 | 2057.99 | -377.1 | -33.77
| 2200 | 13.161 | 185.118 | 2155.36 | -399.78 | -35.81
| 2300 | 13.161 | 185.118 | 2252.73 | -422.46 | -37.84
| 2400 | 13.161 | 185.118 | 2350.11 | -445.14 | -39.87
| 2500 | 13.161 | 185.118 | 2447.48 | -467.81 | -41.9
| 2600 | 13.161 | 185.118 | 2544.85 | -490.49 | -43.93
| 2700 | 13.161 | 185.118 | 2642.23 | -513.17 | -45.96
| 2800 | 13.161 | 185.118 | 2739.6 | -535.85 | -47.99
| 2900 | 13.161 | 185.118 | 2836.97 | -558.53 | -50.02
| 3000 | 13.161 | 185.118 | 2934.35 | -581.21 | -52.06
| 3100 | 13.161 | 185.118 | 3031.72 | -603.89 | -54.09
| 3200 | 13.161 | 185.118 | 3129.09 | -626.56 | -56.12
| 3259.74 | 13.161 | 185.118 | 3187.26 | -640.11 | -57.33
| 3300 | 11.752 | 185.118 | 3226.57 | -648.76 | -58.11
| 3400 | 8.252 | 185.118 | 3325.04 | -666.06 | -59.66
| 3500 | 4.752 | 185.118 | 3424.38 | -677.33 | -60.67
| 3600 | 1.252 | 185.118 | 3524.23 | -682.55 | -61.13
| 3635.78 | 0 | 0 | 3560 | -682.94 | -61.17
| 3700 | 0 | 0 | 3624.22 | -682.94 | -61.17
| 3800 | 0 | 0 | 3724.22 | -682.94 | -61.17
| 3900 | 0 | 0 | 3824.22 | -682.94 | -61.17
| 4000 | 0 | 0 | 3924.22 | -682.94 | -61.17
| 4100 | 0 | 0 | 4024.22 | -682.94 | -61.17
| 4200 | 0 | 0 | 4124.22 | -682.94 | -61.17
| 4300 | 0 | 0 | 4224.22 | -682.94 | -61.17
| 4400 | 0 | 0 | 4324.22 | -682.94 | -61.17
| 4500 | 0 | 0 | 4424.22 | -682.94 | -61.17
| 4600 | 0 | 0 | 4524.22 | -682.94 | -61.17
| 4700 | 0 | 0 | 4624.22 | -682.94 | -61.17
| 4800 | 0 | 0 | 4724.22 | -682.94 | -61.17
| 4900 | 0 | 0 | 4824.22 | -682.94 | -61.17
| 5000 | 0 | 0 | 4924.22 | -682.94 | -61.17
| 5100 | 0 | 0 | 5024.22 | -682.94 | -61.17
| 5200 | 0 | 0 | 5124.22 | -682.94 | -61.17
| 5300 | 0 | 0 | 5224.22 | -682.94 | -61.17
| 5400 | 0 | 0 | 5324.22 | -682.94 | -61.17
| 5500 | 0 | 0 | 5424.22 | -682.94 | -61.17
| 5600 | 0 | 0 | 5524.22 | -682.94 | -61.17
| 5700 | 0 | 0 | 5624.22 | -682.94 | -61.17
| 5800 | 0 | 0 | 5724.22 | -682.94 | -61.17
| 5828.76 | 0 | 0 | 5752.99 | -682.94 | -61.17

## Lookup (hidden)
North Reference | RetunValue | Grid Type | ReturnValue | Deviation Indicator | ReturnValue
| 2 |  | 0 |  | 2
True |  | SPCS-Colorado Central-NAD27 |  | Directional
Grid |  | SPCS-Colorado Central-NAD83 |  | High Angle
|  | SPCS-Colorado North-NAD27 |  | Horizontal
SPCS-Colorado North-NAD83
SPCS-Colorado South-NAD27
SPCS-Colorado South-NAD83
UTM-Zone 12 NAD27
UTM-Zone 12 NAD83
UTM-Zone 13 NAD27
UTM-Zone 13 NAD83