## Data
Header Information | measured depth (ft) | inclination (°) | azimuth (°) | true vertical depth (ft) | northing +N/-S (ft) | easting +E/-W (ft)
Operator Name | 0 | 0 | 0 | 0 | 0 | 0
Ursa Operating Company LLC | 200 | 0 | 0 | 200 | 0 | 0
Operator Number | 300 | 3.5 | 182.118 | 299.94 | -3.05 | -0.11
10447 | 400 | 7 | 182.118 | 399.5 | -12.19 | -0.45
Well Name and Number | 500 | 10.5 | 182.118 | 498.32 | -27.39 | -1.01
BAT 24C-24-07-96 | 600 | 14 | 182.118 | 596.03 | -48.59 | -1.8
API Number (if available) | 700 | 17.5 | 182.118 | 692.26 | -75.71 | -2.8
05-045-22418-00 | 800 | 21 | 182.118 | 786.66 | -108.66 | -4.02
Location: QQ SEC TWP RGE | 900 | 24.5 | 182.118 | 878.86 | -147.3 | -5.45
NESW-Sec.24-T7S-R96W | 950.91 | 26.282 | 182.118 | 924.85 | -169.11 | -6.25
Citing Type: Planned or Actual | 1000 | 26.282 | 182.118 | 968.87 | -190.83 | -7.06
Planned | 1100 | 26.282 | 182.118 | 1058.53 | -235.08 | -8.69
Deviation Indicator | 1200 | 26.282 | 182.118 | 1148.19 | -279.33 | -10.33
Directional | 1300 | 26.282 | 182.118 | 1237.86 | -323.58 | -11.96
North Reference | 1400 | 26.282 | 182.118 | 1327.52 | -367.82 | -13.6
True | 1500 | 26.282 | 182.118 | 1417.18 | -412.07 | -15.24
Grid Type | 1600 | 26.282 | 182.118 | 1506.84 | -456.32 | -16.87
#VALUE! | 1700 | 26.282 | 182.118 | 1596.51 | -500.57 | -18.51
| 1800 | 26.282 | 182.118 | 1686.17 | -544.82 | -20.15
| 1900 | 26.282 | 182.118 | 1775.83 | -589.07 | -21.78
| 2000 | 26.282 | 182.118 | 1865.49 | -633.31 | -23.42
| 2100 | 26.282 | 182.118 | 1955.16 | -677.56 | -25.05
| 2200 | 26.282 | 182.118 | 2044.82 | -721.81 | -26.69
| 2300 | 26.282 | 182.118 | 2134.48 | -766.06 | -28.33
| 2400 | 26.282 | 182.118 | 2224.15 | -810.31 | -29.96
| 2500 | 26.282 | 182.118 | 2313.81 | -854.56 | -31.6
| 2600 | 26.282 | 182.118 | 2403.47 | -898.8 | -33.23
| 2700 | 26.282 | 182.118 | 2493.13 | -943.05 | -34.87
| 2800 | 26.282 | 182.118 | 2582.8 | -987.3 | -36.51
| 2900 | 26.282 | 182.118 | 2672.46 | -1031.55 | -38.14
| 3000 | 26.282 | 182.118 | 2762.12 | -1075.8 | -39.78
| 3059.14 | 26.282 | 182.118 | 2815.15 | -1101.97 | -40.75
| 3100 | 24.852 | 182.118 | 2852.01 | -1119.59 | -41.4
| 3200 | 21.352 | 182.118 | 2943.97 | -1158.79 | -42.85
| 3300 | 17.852 | 182.118 | 3038.16 | -1192.31 | -44.09
| 3400 | 14.352 | 182.118 | 3134.23 | -1220.02 | -45.11
| 3500 | 10.852 | 182.118 | 3231.8 | -1241.82 | -45.92
| 3600 | 7.352 | 182.118 | 3330.53 | -1257.63 | -46.5
| 3700 | 3.852 | 182.118 | 3430.03 | -1267.38 | -46.86
| 3800 | 0.352 | 182.118 | 3529.95 | -1271.04 | -47
| 3810.05 | 0 | 0 | 3540 | -1271.08 | -47
| 3900 | 0 | 0 | 3629.95 | -1271.08 | -47
| 4000 | 0 | 0 | 3729.95 | -1271.08 | -47
| 4100 | 0 | 0 | 3829.95 | -1271.08 | -47
| 4200 | 0 | 0 | 3929.95 | -1271.08 | -47
| 4300 | 0 | 0 | 4029.95 | -1271.08 | -47
| 4400 | 0 | 0 | 4129.95 | -1271.08 | -47
| 4500 | 0 | 0 | 4229.95 | -1271.08 | -47
| 4600 | 0 | 0 | 4329.95 | -1271.08 | -47
| 4700 | 0 | 0 | 4429.95 | -1271.08 | -47
| 4800 | 0 | 0 | 4529.95 | -1271.08 | -47
| 4900 | 0 | 0 | 4629.95 | -1271.08 | -47
| 5000 | 0 | 0 | 4729.95 | -1271.08 | -47
| 5100 | 0 | 0 | 4829.95 | -1271.08 | -47
| 5200 | 0 | 0 | 4929.95 | -1271.08 | -47
| 5300 | 0 | 0 | 5029.95 | -1271.08 | -47
| 5400 | 0 | 0 | 5129.95 | -1271.08 | -47
| 5500 | 0 | 0 | 5229.95 | -1271.08 | -47
| 5600 | 0 | 0 | 5329.95 | -1271.08 | -47
| 5700 | 0 | 0 | 5429.95 | -1271.08 | -47
| 5800 | 0 | 0 | 5529.95 | -1271.08 | -47
| 5900 | 0 | 0 | 5629.95 | -1271.08 | -47
| 6003.04 | 0 | 0 | 5732.99 | -1271.08 | -47

## Lookup (hidden)
North Reference | RetunValue | Grid Type | ReturnValue | Deviation Indicator | ReturnValue
| 2 |  | 0 |  | 2
True |  | SPCS-Colorado Central-NAD27 |  | Directional
Grid |  | SPCS-Colorado Central-NAD83 |  | High Angle
|  | SPCS-Colorado North-NAD27 |  | Horizontal
SPCS-Colorado North-NAD83
SPCS-Colorado South-NAD27
SPCS-Colorado South-NAD83
UTM-Zone 12 NAD27
UTM-Zone 12 NAD83
UTM-Zone 13 NAD27
UTM-Zone 13 NAD83