## Data
Header Information | measured depth (ft) | inclination (°) | azimuth (°) | true vertical depth (ft) | northing +N/-S (ft) | easting +E/-W (ft)
Operator Name | 0 | 0 | 0 | 0 | 0 | 0
Ursa Operating Company LLC | 200 | 0 | 0 | 200 | 0 | 0
Operator Number | 300 | 3.5 | 182.236 | 299.94 | -3.05 | -0.12
10447 | 400 | 7 | 182.236 | 399.5 | -12.19 | -0.48
Well Name and Number | 500 | 10.5 | 182.236 | 498.32 | -27.39 | -1.07
BAT 24D-24-07-96 | 600 | 14 | 182.236 | 596.03 | -48.59 | -1.9
API Number (if available) | 700 | 17.5 | 182.236 | 692.26 | -75.71 | -2.96
05-045-22425-00 | 800 | 21 | 182.236 | 786.66 | -108.65 | -4.24
Location: QQ SEC TWP RGE | 900 | 24.5 | 182.236 | 878.86 | -147.28 | -5.75
NESW-Sec.24-T7S-R96W | 1000 | 28 | 182.236 | 968.54 | -191.47 | -7.48
Citing Type: Planned or Actual | 1100 | 31.5 | 182.236 | 1055.34 | -241.05 | -9.41
Planned | 1160.83 | 33.629 | 182.236 | 1106.61 | -273.76 | -10.69
Deviation Indicator | 1200 | 33.629 | 182.236 | 1139.22 | -295.44 | -11.54
Directional | 1300 | 33.629 | 182.236 | 1222.48 | -350.78 | -13.7
North Reference | 1400 | 33.629 | 182.236 | 1305.75 | -406.12 | -15.86
True | 1500 | 33.629 | 182.236 | 1389.01 | -461.46 | -18.02
Grid Type | 1600 | 33.629 | 182.236 | 1472.28 | -516.8 | -20.18
#VALUE! | 1700 | 33.629 | 182.236 | 1555.54 | -572.14 | -22.34
| 1800 | 33.629 | 182.236 | 1638.8 | -627.48 | -24.51
| 1900 | 33.629 | 182.236 | 1722.07 | -682.81 | -26.67
| 2000 | 33.629 | 182.236 | 1805.33 | -738.15 | -28.83
| 2100 | 33.629 | 182.236 | 1888.6 | -793.49 | -30.99
| 2200 | 33.629 | 182.236 | 1971.86 | -848.83 | -33.15
| 2300 | 33.629 | 182.236 | 2055.12 | -904.17 | -35.31
| 2400 | 33.629 | 182.236 | 2138.39 | -959.51 | -37.47
| 2500 | 33.629 | 182.236 | 2221.65 | -1014.85 | -39.63
| 2600 | 33.629 | 182.236 | 2304.92 | -1070.19 | -41.8
| 2700 | 33.629 | 182.236 | 2388.18 | -1125.53 | -43.96
| 2800 | 33.629 | 182.236 | 2471.44 | -1180.87 | -46.12
| 2900 | 33.629 | 182.236 | 2554.71 | -1236.21 | -48.28
| 2988.5 | 33.629 | 182.236 | 2628.39 | -1285.18 | -50.19
| 3000 | 33.227 | 182.236 | 2637.99 | -1291.51 | -50.44
| 3100 | 29.727 | 182.236 | 2723.27 | -1343.68 | -52.48
| 3200 | 26.227 | 182.236 | 2811.57 | -1390.55 | -54.31
| 3300 | 22.727 | 182.236 | 2902.56 | -1431.94 | -55.92
| 3400 | 19.227 | 182.236 | 2995.92 | -1467.71 | -57.32
| 3500 | 15.727 | 182.236 | 3091.29 | -1497.71 | -58.49
| 3600 | 12.227 | 182.236 | 3188.32 | -1521.84 | -59.43
| 3700 | 8.727 | 182.236 | 3286.63 | -1540.01 | -60.14
| 3800 | 5.227 | 182.236 | 3385.88 | -1552.14 | -60.62
| 3900 | 1.727 | 182.236 | 3485.68 | -1558.2 | -60.85
| 3949.33 | 0 | 0 | 3535 | -1558.95 | -60.88
| 4000 | 0 | 0 | 3585.67 | -1558.95 | -60.88
| 4100 | 0 | 0 | 3685.67 | -1558.95 | -60.88
| 4200 | 0 | 0 | 3785.67 | -1558.95 | -60.88
| 4300 | 0 | 0 | 3885.67 | -1558.95 | -60.88
| 4400 | 0 | 0 | 3985.67 | -1558.95 | -60.88
| 4500 | 0 | 0 | 4085.67 | -1558.95 | -60.88
| 4600 | 0 | 0 | 4185.67 | -1558.95 | -60.88
| 4700 | 0 | 0 | 4285.67 | -1558.95 | -60.88
| 4800 | 0 | 0 | 4385.67 | -1558.95 | -60.88
| 4900 | 0 | 0 | 4485.67 | -1558.95 | -60.88
| 5000 | 0 | 0 | 4585.67 | -1558.95 | -60.88
| 5100 | 0 | 0 | 4685.67 | -1558.95 | -60.88
| 5200 | 0 | 0 | 4785.67 | -1558.95 | -60.88
| 5300 | 0 | 0 | 4885.67 | -1558.95 | -60.88
| 5400 | 0 | 0 | 4985.67 | -1558.95 | -60.88
| 5500 | 0 | 0 | 5085.67 | -1558.95 | -60.88
| 5600 | 0 | 0 | 5185.67 | -1558.95 | -60.88
| 5700 | 0 | 0 | 5285.67 | -1558.95 | -60.88
| 5800 | 0 | 0 | 5385.67 | -1558.95 | -60.88
| 5900 | 0 | 0 | 5485.67 | -1558.95 | -60.88
| 6000 | 0 | 0 | 5585.67 | -1558.95 | -60.88
| 6100 | 0 | 0 | 5685.67 | -1558.95 | -60.88
| 6142.32 | 0 | 0 | 5727.99 | -1558.95 | -60.88

## Lookup (hidden)
North Reference | RetunValue | Grid Type | ReturnValue | Deviation Indicator | ReturnValue
| 2 |  | 0 |  | 2
True |  | SPCS-Colorado Central-NAD27 |  | Directional
Grid |  | SPCS-Colorado Central-NAD83 |  | High Angle
|  | SPCS-Colorado North-NAD27 |  | Horizontal
SPCS-Colorado North-NAD83
SPCS-Colorado South-NAD27
SPCS-Colorado South-NAD83
UTM-Zone 12 NAD27
UTM-Zone 12 NAD83
UTM-Zone 13 NAD27
UTM-Zone 13 NAD83