## Data
Header Information | measured depth (ft) | inclination (°) | azimuth (°) | true vertical depth (ft) | northing +N/-S (ft) | easting +E/-W (ft)
Operator Name | 0 | 0 | 222.94 | 0 | 0 | 0
KERR-MCGEE | 16 | 0 | 222.94 | 16 | 0 | 0
Operator Number | 116 | 0.13 | 222.94 | 116 | -0.08 | -0.08
47120 | 216 | 0.2 | 229.87 | 216 | -0.28 | -0.29
Well Name and Number | 316 | 0.26 | 259.62 | 316 | -0.43 | -0.64
NRC 2C-5HZ | 416 | 0.37 | 251.59 | 416 | -0.57 | -1.17
API Number (if available) | 516 | 0.39 | 269.95 | 516 | -0.68 | -1.82
05-123-39190 | 616 | 0.53 | 249.17 | 615.99 | -0.84 | -2.59
Location: QQ SEC TWP RGE | 716 | 0.38 | 238.56 | 715.99 | -1.18 | -3.31
NWNE SEC. 08-T1N-R67W | 816 | 0.5 | 238.21 | 815.99 | -1.58 | -3.96
Citing Type: Planned or Actual | 916 | 0.41 | 242.5 | 915.98 | -1.98 | -4.65
PLANNED | 1016 | 0.32 | 243.51 | 1015.98 | -2.27 | -5.22
Deviation Indicator | 1116 | 0.27 | 237.26 | 1115.98 | -2.52 | -5.67
Horizontal | 1216 | 0.33 | 230.23 | 1215.98 | -2.83 | -6.09
North Reference | 1229 | 0.33 | 224.27 | 1228.98 | -2.88 | -6.14
True | 1229.02 | 0.33 | 224.27 | 1229 | -2.88 | -6.14
Grid Type | 1329 | 0.33 | 224.27 | 1328.98 | -3.29 | -6.54
#VALUE! | 1429 | 0.33 | 224.27 | 1428.97 | -3.71 | -6.94
| 1450.03 | 0.33 | 224.27 | 1450 | -3.79 | -7.03
| 1529 | 1.885 | 204.155 | 1528.96 | -5.14 | -7.72
| 1629 | 3.883 | 202.032 | 1628.83 | -9.78 | -9.66
| 1729 | 5.882 | 201.351 | 1728.46 | -17.69 | -12.8
| 1829 | 7.882 | 201.015 | 1827.73 | -28.87 | -17.12
| 1834.92 | 8 | 201 | 1833.6 | -29.63 | -17.42
| 1929 | 8 | 201 | 1926.76 | -41.85 | -22.11
| 1952.47 | 8 | 201 | 1950 | -44.9 | -23.28
| 2029 | 6.469 | 201 | 2025.92 | -53.9 | -26.73
| 2129 | 4.469 | 201 | 2125.46 | -62.8 | -30.15
| 2229 | 2.469 | 201 | 2225.27 | -68.45 | -32.32
| 2329 | 0.469 | 201 | 2325.23 | -70.84 | -33.24
| 2352.47 | 0 | 359.407 | 2348.7 | -70.93 | -33.27
| 2429 | 0 | 359.407 | 2425.23 | -70.93 | -33.27
| 2529 | 0 | 359.407 | 2525.23 | -70.93 | -33.27
| 2629 | 0 | 359.407 | 2625.23 | -70.93 | -33.27
| 2729 | 0 | 359.407 | 2725.23 | -70.93 | -33.27
| 2829 | 0 | 359.407 | 2825.23 | -70.93 | -33.27
| 2929 | 0 | 359.407 | 2925.23 | -70.93 | -33.27
| 3029 | 0 | 359.407 | 3025.23 | -70.93 | -33.27
| 3129 | 0 | 359.407 | 3125.23 | -70.93 | -33.27
| 3229 | 0 | 359.407 | 3225.23 | -70.93 | -33.27
| 3329 | 0 | 359.407 | 3325.23 | -70.93 | -33.27
| 3429 | 0 | 359.407 | 3425.23 | -70.93 | -33.27
| 3529 | 0 | 359.407 | 3525.23 | -70.93 | -33.27
| 3629 | 0 | 359.407 | 3625.23 | -70.93 | -33.27
| 3729 | 0 | 359.407 | 3725.23 | -70.93 | -33.27
| 3829 | 0 | 359.407 | 3825.23 | -70.93 | -33.27
| 3929 | 0 | 359.407 | 3925.23 | -70.93 | -33.27
| 4029 | 0 | 359.407 | 4025.23 | -70.93 | -33.27
| 4129 | 0 | 359.407 | 4125.23 | -70.93 | -33.27
| 4216.77 | 0 | 359.407 | 4213 | -70.93 | -33.27
| 4229 | 0 | 359.407 | 4225.23 | -70.93 | -33.27
| 4329 | 0 | 359.407 | 4325.23 | -70.93 | -33.27
| 4429 | 0 | 359.407 | 4425.23 | -70.93 | -33.27
| 4529 | 0 | 359.407 | 4525.23 | -70.93 | -33.27
| 4551.77 | 0 | 359.407 | 4548 | -70.93 | -33.27
| 4629 | 0 | 359.407 | 4625.23 | -70.93 | -33.27
| 4729 | 0 | 359.407 | 4725.23 | -70.93 | -33.27
| 4829 | 0 | 359.407 | 4825.23 | -70.93 | -33.27
| 4929 | 0 | 359.407 | 4925.23 | -70.93 | -33.27
| 5029 | 0 | 359.407 | 5025.23 | -70.93 | -33.27
| 5129 | 0 | 359.407 | 5125.23 | -70.93 | -33.27
| 5229 | 0 | 359.407 | 5225.23 | -70.93 | -33.27
| 5329 | 0 | 359.407 | 5325.23 | -70.93 | -33.27
| 5429 | 0 | 359.407 | 5425.23 | -70.93 | -33.27
| 5529 | 0 | 359.407 | 5525.23 | -70.93 | -33.27
| 5629 | 0 | 359.407 | 5625.23 | -70.93 | -33.27
| 5729 | 0 | 359.407 | 5725.23 | -70.93 | -33.27
| 5829 | 0 | 359.407 | 5825.23 | -70.93 | -33.27
| 5929 | 0 | 359.407 | 5925.23 | -70.93 | -33.27
| 6029 | 0 | 359.407 | 6025.23 | -70.93 | -33.27
| 6129 | 0 | 359.407 | 6125.23 | -70.93 | -33.27
| 6229 | 0 | 359.407 | 6225.23 | -70.93 | -33.27
| 6329 | 0 | 359.407 | 6325.23 | -70.93 | -33.27
| 6429 | 0 | 359.407 | 6425.23 | -70.93 | -33.27
| 6529 | 0 | 359.407 | 6525.23 | -70.93 | -33.27
| 6629 | 0 | 359.407 | 6625.23 | -70.93 | -33.27
| 6729 | 0 | 359.407 | 6725.23 | -70.93 | -33.27
| 6829 | 0 | 359.407 | 6825.23 | -70.93 | -33.27
| 6929 | 0 | 359.407 | 6925.23 | -70.93 | -33.27
| 7029 | 0 | 359.407 | 7025.23 | -70.93 | -33.27
| 7115.81 | 0 | 359.407 | 7112.04 | -70.93 | -33.27
| 7129 | 1.319 | 359.407 | 7125.23 | -70.78 | -33.27
| 7229 | 11.319 | 359.407 | 7224.5 | -59.79 | -33.39
| 7314.74 | 19.893 | 359.407 | 7307 | -36.74 | -33.62
| 7329 | 21.319 | 359.407 | 7320.35 | -31.73 | -33.68
| 7378.92 | 26.311 | 359.407 | 7366 | -11.58 | -33.89
| 7429 | 31.319 | 359.407 | 7409.87 | 12.55 | -34.13
| 7476.03 | 36.023 | 359.407 | 7449 | 38.62 | -34.4
| 7529 | 41.319 | 359.407 | 7490.34 | 71.7 | -34.75
| 7582.77 | 46.696 | 359.407 | 7529 | 109.05 | -35.13
| 7629 | 51.319 | 359.407 | 7559.31 | 143.93 | -35.49
| 7729 | 61.319 | 359.407 | 7614.7 | 227.03 | -36.35
| 7829 | 71.319 | 359.407 | 7654.81 | 318.49 | -37.3
| 7832.74 | 71.693 | 359.407 | 7656 | 322.03 | -37.34
| 7914.12 | 79.832 | 359.407 | 7676 | 400.85 | -38.15
| 7929 | 81.319 | 359.407 | 7678.44 | 415.52 | -38.31
| 8016.4 | 90.059 | 359.407 | 7685 | 502.58 | -39.21
| 8029 | 90.059 | 359.407 | 7684.99 | 515.19 | -39.34
| 8129 | 90.059 | 359.407 | 7684.88 | 615.18 | -40.37
| 8229 | 90.059 | 359.407 | 7684.78 | 715.18 | -41.41
| 8329 | 90.059 | 359.407 | 7684.68 | 815.17 | -42.44
| 8429 | 90.059 | 359.407 | 7684.58 | 915.16 | -43.48
| 8529 | 90.059 | 359.407 | 7684.47 | 1015.16 | -44.51
| 8629 | 90.059 | 359.407 | 7684.37 | 1115.15 | -45.55
| 8729 | 90.059 | 359.407 | 7684.27 | 1215.15 | -46.58
| 8829 | 90.059 | 359.407 | 7684.16 | 1315.14 | -47.62
| 8929 | 90.059 | 359.407 | 7684.06 | 1415.14 | -48.65
| 9029 | 90.059 | 359.407 | 7683.96 | 1515.13 | -49.69
| 9129 | 90.059 | 359.407 | 7683.86 | 1615.13 | -50.72
| 9229 | 90.059 | 359.407 | 7683.75 | 1715.12 | -51.76
| 9329 | 90.059 | 359.407 | 7683.65 | 1815.12 | -52.79
| 9429 | 90.059 | 359.407 | 7683.55 | 1915.11 | -53.83
| 9529 | 90.059 | 359.407 | 7683.45 | 2015.11 | -54.86
| 9629 | 90.059 | 359.407 | 7683.34 | 2115.1 | -55.9
| 9729 | 90.059 | 359.407 | 7683.24 | 2215.09 | -56.93
| 9829 | 90.059 | 359.407 | 7683.14 | 2315.09 | -57.97
| 9929 | 90.059 | 359.407 | 7683.04 | 2415.08 | -59
| 10029 | 90.059 | 359.407 | 7682.93 | 2515.08 | -60.04
| 10129 | 90.059 | 359.407 | 7682.83 | 2615.07 | -61.07
| 10229 | 90.059 | 359.407 | 7682.73 | 2715.07 | -62.11
| 10329 | 90.059 | 359.407 | 7682.62 | 2815.06 | -63.14
| 10429 | 90.059 | 359.407 | 7682.52 | 2915.06 | -64.18
| 10529 | 90.059 | 359.407 | 7682.42 | 3015.05 | -65.21
| 10629 | 90.059 | 359.407 | 7682.32 | 3115.05 | -66.25
| 10729 | 90.059 | 359.407 | 7682.21 | 3215.04 | -67.28
| 10829 | 90.059 | 359.407 | 7682.11 | 3315.04 | -68.31
| 10929 | 90.059 | 359.407 | 7682.01 | 3415.03 | -69.35
| 11029 | 90.059 | 359.407 | 7681.91 | 3515.02 | -70.38
| 11129 | 90.059 | 359.407 | 7681.8 | 3615.02 | -71.42
| 11229 | 90.059 | 359.407 | 7681.7 | 3715.01 | -72.45
| 11329 | 90.059 | 359.407 | 7681.6 | 3815.01 | -73.49
| 11429 | 90.059 | 359.407 | 7681.5 | 3915 | -74.52
| 11529 | 90.059 | 359.407 | 7681.39 | 4015 | -75.56
| 11629 | 90.059 | 359.407 | 7681.29 | 4114.99 | -76.59
| 11729 | 90.059 | 359.407 | 7681.19 | 4214.99 | -77.63
| 11829 | 90.059 | 359.407 | 7681.08 | 4314.98 | -78.66
| 11929 | 90.059 | 359.407 | 7680.98 | 4414.98 | -79.7
| 12029 | 90.059 | 359.407 | 7680.88 | 4514.97 | -80.73
| 12129 | 90.059 | 359.407 | 7680.78 | 4614.96 | -81.77
| 12229 | 90.059 | 359.407 | 7680.67 | 4714.96 | -82.8
| 12329 | 90.059 | 359.407 | 7680.57 | 4814.95 | -83.84
| 12429 | 90.059 | 359.407 | 7680.47 | 4914.95 | -84.87
| 12529 | 90.059 | 359.407 | 7680.37 | 5014.94 | -85.91
| 12629 | 90.059 | 359.407 | 7680.26 | 5114.94 | -86.94
| 12729 | 90.059 | 359.407 | 7680.16 | 5214.93 | -87.98
| 12829 | 90.059 | 359.407 | 7680.06 | 5314.93 | -89.01
| 12885.84 | 90.059 | 359.407 | 7680 | 5371.76 | -89.6

## Lookup (hidden)
North Reference | RetunValue | Grid Type | ReturnValue | Deviation Indicator | ReturnValue
| 2 |  | 0 |  | 4
True |  | SPCS-Colorado Central-NAD27 |  | Directional
Grid |  | SPCS-Colorado Central-NAD83 |  | High Angle
|  | SPCS-Colorado North-NAD27 |  | Horizontal
SPCS-Colorado North-NAD83
SPCS-Colorado South-NAD27
SPCS-Colorado South-NAD83
UTM-Zone 12 NAD27
UTM-Zone 12 NAD83
UTM-Zone 13 NAD27
UTM-Zone 13 NAD83