## Data
Header Information | measured depth (ft) | inclination (°) | azimuth (°) | true vertical depth (ft) | northing +N/-S (ft) | easting +E/-W (ft)
Operator Name | 0 | 0 | 0 | 0 | 0 | 0
KP Kauffman | 400 | 0 | 0 | 400 | 0 | 0
Operator Number | 500 | 2 | 18.466 | 499.98 | 1.66 | 0.55
46290 | 600 | 4 | 18.466 | 599.84 | 6.62 | 2.21
Well Name and Number | 700 | 6 | 18.466 | 699.45 | 14.89 | 4.97
Greeley-Rothe 1-1H | 800 | 8 | 18.466 | 798.7 | 26.44 | 8.83
API Number (if available) | 900 | 10 | 18.466 | 897.47 | 41.28 | 13.79
| 1000 | 12 | 18.466 | 995.62 | 59.38 | 19.83
Location: QQ SEC TWP RGE | 1100 | 14 | 18.466 | 1093.06 | 80.71 | 26.95
Sec.1-T5N-R67W | 1200 | 16 | 18.466 | 1189.64 | 105.26 | 35.15
Citing Type: Planned or Actual | 1280.92 | 17.618 | 18.466 | 1267.1 | 127.46 | 42.56
Planned | 1300 | 17.618 | 18.466 | 1285.29 | 132.94 | 44.39
Deviation Indicator | 1400 | 17.618 | 18.466 | 1380.6 | 161.64 | 53.98
Horizontal | 1500 | 17.618 | 18.466 | 1475.91 | 190.35 | 63.57
North Reference | 1600 | 17.618 | 18.466 | 1571.22 | 219.06 | 73.15
True | 1700 | 17.618 | 18.466 | 1666.53 | 247.77 | 82.74
Grid Type | 1800 | 17.618 | 18.466 | 1761.84 | 276.48 | 92.33
#VALUE! | 1900 | 17.618 | 18.466 | 1857.14 | 305.19 | 101.92
| 2000 | 17.618 | 18.466 | 1952.45 | 333.9 | 111.5
| 2100 | 17.618 | 18.466 | 2047.76 | 362.61 | 121.09
| 2200 | 17.618 | 18.466 | 2143.07 | 391.32 | 130.68
| 2300 | 17.618 | 18.466 | 2238.38 | 420.02 | 140.26
| 2400 | 17.618 | 18.466 | 2333.69 | 448.73 | 149.85
| 2500 | 17.618 | 18.466 | 2429 | 477.44 | 159.44
| 2600 | 17.618 | 18.466 | 2524.31 | 506.15 | 169.02
| 2700 | 17.618 | 18.466 | 2619.62 | 534.86 | 178.61
| 2800 | 17.618 | 18.466 | 2714.93 | 563.57 | 188.2
| 2900 | 17.618 | 18.466 | 2810.24 | 592.28 | 197.79
| 3000 | 17.618 | 18.466 | 2905.55 | 620.99 | 207.37
| 3100 | 17.618 | 18.466 | 3000.86 | 649.7 | 216.96
| 3200 | 17.618 | 18.466 | 3096.17 | 678.41 | 226.55
| 3300 | 17.618 | 18.466 | 3191.48 | 707.11 | 236.13
| 3400 | 17.618 | 18.466 | 3286.79 | 735.82 | 245.72
| 3500 | 17.618 | 18.466 | 3382.1 | 764.53 | 255.31
| 3600 | 17.618 | 18.466 | 3477.4 | 793.24 | 264.9
| 3700 | 17.618 | 18.466 | 3572.71 | 821.95 | 274.48
| 3800 | 17.618 | 18.466 | 3668.02 | 850.66 | 284.07
| 3900 | 17.618 | 18.466 | 3763.33 | 879.37 | 293.66
| 4000 | 17.618 | 18.466 | 3858.64 | 908.08 | 303.24
| 4100 | 17.618 | 18.466 | 3953.95 | 936.79 | 312.83
| 4200 | 17.618 | 18.466 | 4049.26 | 965.49 | 322.42
| 4300 | 17.618 | 18.466 | 4144.57 | 994.2 | 332.01
| 4400 | 17.618 | 18.466 | 4239.88 | 1022.91 | 341.59
| 4500 | 17.618 | 18.466 | 4335.19 | 1051.62 | 351.18
| 4600 | 17.618 | 18.466 | 4430.5 | 1080.33 | 360.77
| 4700 | 17.618 | 18.466 | 4525.81 | 1109.04 | 370.35
| 4800 | 17.618 | 18.466 | 4621.12 | 1137.75 | 379.94
| 4900 | 17.618 | 18.466 | 4716.43 | 1166.46 | 389.53
| 5000 | 17.618 | 18.466 | 4811.74 | 1195.17 | 399.11
| 5100 | 17.618 | 18.466 | 4907.05 | 1223.87 | 408.7
| 5200 | 17.618 | 18.466 | 5002.36 | 1252.58 | 418.29
| 5300 | 17.618 | 18.466 | 5097.66 | 1281.29 | 427.88
| 5400 | 17.618 | 18.466 | 5192.97 | 1310 | 437.46
| 5500 | 17.618 | 18.466 | 5288.28 | 1338.71 | 447.05
| 5600 | 17.618 | 18.466 | 5383.59 | 1367.42 | 456.64
| 5700 | 17.618 | 18.466 | 5478.9 | 1396.13 | 466.22
| 5800 | 17.618 | 18.466 | 5574.21 | 1424.84 | 475.81
| 5900 | 17.618 | 18.466 | 5669.52 | 1453.55 | 485.4
| 6000 | 17.618 | 18.466 | 5764.83 | 1482.25 | 494.99
| 6100 | 17.618 | 18.466 | 5860.14 | 1510.96 | 504.57
| 6200 | 17.618 | 18.466 | 5955.45 | 1539.67 | 514.16
| 6300 | 17.618 | 18.466 | 6050.76 | 1568.38 | 523.75
| 6400 | 17.618 | 18.466 | 6146.07 | 1597.09 | 533.33
| 6500 | 17.618 | 18.466 | 6241.38 | 1625.8 | 542.92
| 6600 | 17.618 | 18.466 | 6336.69 | 1654.51 | 552.51
| 6700 | 17.618 | 18.466 | 6432 | 1683.22 | 562.1
| 6795.81 | 17.618 | 18.466 | 6523.31 | 1710.72 | 571.28
| 6800 | 17.509 | 17.415 | 6527.31 | 1711.93 | 571.67
| 6900 | 16.733 | 350.126 | 6623.03 | 1740.51 | 573.71
| 7000 | 19.438 | 325.64 | 6718.22 | 1768.47 | 561.83
| 7100 | 24.496 | 308.913 | 6811.02 | 1795.27 | 536.26
| 7200 | 30.765 | 298.12 | 6899.62 | 1820.39 | 497.51
| 7300 | 37.643 | 290.817 | 6982.31 | 1843.34 | 446.33
| 7400 | 44.849 | 285.526 | 7057.48 | 1863.66 | 383.71
| 7500 | 52.243 | 281.442 | 7123.65 | 1880.97 | 310.87
| 7600 | 59.752 | 278.108 | 7179.54 | 1894.93 | 229.23
| 7700 | 67.334 | 275.253 | 7224.07 | 1905.26 | 140.38
| 7800 | 74.961 | 272.698 | 7256.36 | 1911.77 | 46.05
| 7900 | 82.614 | 270.322 | 7275.8 | 1914.32 | -51.93
| 7996.35 | 90 | 268.11 | 7282 | 1913 | -148
| 8000 | 90 | 268.11 | 7282 | 1912.88 | -151.64
| 8100 | 90 | 268.11 | 7282 | 1909.58 | -251.59
| 8200 | 90 | 268.11 | 7282 | 1906.28 | -351.53
| 8300 | 90 | 268.11 | 7282 | 1902.99 | -451.48
| 8400 | 90 | 268.11 | 7282 | 1899.69 | -551.43
| 8500 | 90 | 268.11 | 7282 | 1896.39 | -651.37
| 8600 | 90 | 268.11 | 7282 | 1893.09 | -751.32
| 8700 | 90 | 268.11 | 7282 | 1889.79 | -851.26
| 8800 | 90 | 268.11 | 7282 | 1886.5 | -951.21
| 8900 | 90 | 268.11 | 7282 | 1883.2 | -1051.15
| 9000 | 90 | 268.11 | 7282 | 1879.9 | -1151.1
| 9100 | 90 | 268.11 | 7282 | 1876.6 | -1251.04
| 9200 | 90 | 268.11 | 7282 | 1873.3 | -1350.99
| 9300 | 90 | 268.11 | 7282 | 1870 | -1450.94
| 9400 | 90 | 268.11 | 7282 | 1866.71 | -1550.88
| 9500 | 90 | 268.11 | 7282 | 1863.41 | -1650.83
| 9600 | 90 | 268.11 | 7282 | 1860.11 | -1750.77
| 9700 | 90 | 268.11 | 7282 | 1856.81 | -1850.72
| 9800 | 90 | 268.11 | 7282 | 1853.51 | -1950.66
| 9900 | 90 | 268.11 | 7282 | 1850.22 | -2050.61
| 10000 | 90 | 268.11 | 7282 | 1846.92 | -2150.56
| 10100 | 90 | 268.11 | 7282 | 1843.62 | -2250.5
| 10200 | 90 | 268.11 | 7282 | 1840.32 | -2350.45
| 10300 | 90 | 268.11 | 7282 | 1837.02 | -2450.39
| 10400 | 90 | 268.11 | 7282 | 1833.73 | -2550.34
| 10500 | 90 | 268.11 | 7282 | 1830.43 | -2650.28
| 10600 | 90 | 268.11 | 7282 | 1827.13 | -2750.23
| 10700 | 90 | 268.11 | 7282 | 1823.83 | -2850.17
| 10800 | 90 | 268.11 | 7282 | 1820.53 | -2950.12
| 10900 | 90 | 268.11 | 7282 | 1817.24 | -3050.07
| 11000 | 90 | 268.11 | 7282 | 1813.94 | -3150.01
| 11100 | 90 | 268.11 | 7282 | 1810.64 | -3249.96
| 11200 | 90 | 268.11 | 7282 | 1807.34 | -3349.9
| 11300 | 90 | 268.11 | 7282 | 1804.04 | -3449.85
| 11400 | 90 | 268.11 | 7282 | 1800.75 | -3549.79
| 11500 | 90 | 268.11 | 7282 | 1797.45 | -3649.74
| 11600 | 90 | 268.11 | 7282 | 1794.15 | -3749.68
| 11700 | 90 | 268.11 | 7282 | 1790.85 | -3849.63
| 11800 | 90 | 268.11 | 7282 | 1787.55 | -3949.58
| 11900 | 90 | 268.11 | 7282 | 1784.25 | -4049.52
| 11978.06 | 90 | 268.11 | 7282 | 1781.68 | -4127.54

## Lookup (hidden)
North Reference | RetunValue | Grid Type | ReturnValue | Deviation Indicator | ReturnValue
| 2 |  | 0 |  | 4
True |  | SPCS-Colorado Central-NAD27 |  | Directional
Grid |  | SPCS-Colorado Central-NAD83 |  | High Angle
|  | SPCS-Colorado North-NAD27 |  | Horizontal
SPCS-Colorado North-NAD83
SPCS-Colorado South-NAD27
SPCS-Colorado South-NAD83
UTM-Zone 12 NAD27
UTM-Zone 12 NAD83
UTM-Zone 13 NAD27
UTM-Zone 13 NAD83