## Data
Header Information | measured depth (ft) | inclination (°) | azimuth (°) | true vertical depth (ft) | northing +N/-S (ft) | easting +E/-W (ft)
Operator Name | 0 | 0 | 0 | 0 | 0 | 0
KP Kauffman | 800 | 0 | 0 | 800 | 0 | 0
Operator Number | 900 | 2 | 25.986 | 899.98 | 1.57 | 0.76
46290 | 1000 | 4 | 25.986 | 999.84 | 6.27 | 3.06
Well Name and Number | 1100 | 6 | 25.986 | 1099.45 | 14.11 | 6.88
Greeley-Rothe 1-3H | 1200 | 8 | 25.986 | 1198.7 | 25.06 | 12.22
API Number (if available) | 1300 | 10 | 25.986 | 1297.47 | 39.12 | 19.07
| 1400 | 12 | 25.986 | 1395.62 | 56.27 | 27.43
Location: QQ SEC TWP RGE | 1500 | 14 | 25.986 | 1493.06 | 76.49 | 37.29
Sec.1-T5N-R67W | 1511.84 | 14.237 | 25.986 | 1504.53 | 79.09 | 38.55
Citing Type: Planned or Actual | 1600 | 14.237 | 25.986 | 1589.99 | 98.58 | 48.05
Planned | 1700 | 14.237 | 25.986 | 1686.92 | 120.68 | 58.83
Deviation Indicator | 1800 | 14.237 | 25.986 | 1783.85 | 142.79 | 69.6
Horizontal | 1900 | 14.237 | 25.986 | 1880.78 | 164.9 | 80.38
North Reference | 2000 | 14.237 | 25.986 | 1977.71 | 187 | 91.15
True | 2100 | 14.237 | 25.986 | 2074.63 | 209.11 | 101.93
Grid Type | 2200 | 14.237 | 25.986 | 2171.56 | 231.22 | 112.7
#VALUE! | 2300 | 14.237 | 25.986 | 2268.49 | 253.32 | 123.48
| 2400 | 14.237 | 25.986 | 2365.42 | 275.43 | 134.25
| 2500 | 14.237 | 25.986 | 2462.35 | 297.54 | 145.03
| 2600 | 14.237 | 25.986 | 2559.28 | 319.64 | 155.8
| 2700 | 14.237 | 25.986 | 2656.21 | 341.75 | 166.58
| 2800 | 14.237 | 25.986 | 2753.14 | 363.86 | 177.36
| 2900 | 14.237 | 25.986 | 2850.06 | 385.96 | 188.13
| 3000 | 14.237 | 25.986 | 2946.99 | 408.07 | 198.91
| 3100 | 14.237 | 25.986 | 3043.92 | 430.18 | 209.68
| 3200 | 14.237 | 25.986 | 3140.85 | 452.28 | 220.46
| 3300 | 14.237 | 25.986 | 3237.78 | 474.39 | 231.23
| 3400 | 14.237 | 25.986 | 3334.71 | 496.5 | 242.01
| 3500 | 14.237 | 25.986 | 3431.64 | 518.6 | 252.78
| 3600 | 14.237 | 25.986 | 3528.57 | 540.71 | 263.56
| 3700 | 14.237 | 25.986 | 3625.49 | 562.81 | 274.33
| 3800 | 14.237 | 25.986 | 3722.42 | 584.92 | 285.11
| 3900 | 14.237 | 25.986 | 3819.35 | 607.03 | 295.89
| 4000 | 14.237 | 25.986 | 3916.28 | 629.13 | 306.66
| 4100 | 14.237 | 25.986 | 4013.21 | 651.24 | 317.44
| 4200 | 14.237 | 25.986 | 4110.14 | 673.35 | 328.21
| 4300 | 14.237 | 25.986 | 4207.07 | 695.45 | 338.99
| 4400 | 14.237 | 25.986 | 4304 | 717.56 | 349.76
| 4500 | 14.237 | 25.986 | 4400.93 | 739.67 | 360.54
| 4600 | 14.237 | 25.986 | 4497.85 | 761.77 | 371.31
| 4700 | 14.237 | 25.986 | 4594.78 | 783.88 | 382.09
| 4800 | 14.237 | 25.986 | 4691.71 | 805.99 | 392.86
| 4900 | 14.237 | 25.986 | 4788.64 | 828.09 | 403.64
| 5000 | 14.237 | 25.986 | 4885.57 | 850.2 | 414.41
| 5100 | 14.237 | 25.986 | 4982.5 | 872.31 | 425.19
| 5200 | 14.237 | 25.986 | 5079.43 | 894.41 | 435.97
| 5300 | 14.237 | 25.986 | 5176.36 | 916.52 | 446.74
| 5400 | 14.237 | 25.986 | 5273.28 | 938.62 | 457.52
| 5500 | 14.237 | 25.986 | 5370.21 | 960.73 | 468.29
| 5600 | 14.237 | 25.986 | 5467.14 | 982.84 | 479.07
| 5700 | 14.237 | 25.986 | 5564.07 | 1004.94 | 489.84
| 5800 | 14.237 | 25.986 | 5661 | 1027.05 | 500.62
| 5835.56 | 14.237 | 25.986 | 5695.47 | 1034.91 | 504.45
| 5900 | 12.948 | 25.986 | 5758.1 | 1048.52 | 511.09
| 6000 | 10.948 | 25.986 | 5855.93 | 1067.13 | 520.16
| 6100 | 8.948 | 25.986 | 5954.42 | 1082.66 | 527.72
| 6200 | 6.948 | 25.986 | 6053.46 | 1095.09 | 533.78
| 6300 | 4.948 | 25.986 | 6152.91 | 1104.4 | 538.32
| 6400 | 2.948 | 25.986 | 6252.67 | 1110.59 | 541.34
| 6500 | 0.948 | 25.986 | 6352.61 | 1113.65 | 542.83
| 6547.39 | 0 | 0 | 6400 | 1114 | 543
| 6713.2 | 0 | 0 | 6565.8 | 1114 | 543
| 6800 | 6.944 | 268.109 | 6652.39 | 1113.83 | 537.75
| 6900 | 14.944 | 268.109 | 6750.49 | 1113.2 | 518.79
| 7000 | 22.944 | 268.109 | 6845 | 1112.13 | 486.37
| 7100 | 30.944 | 268.109 | 6934.07 | 1110.64 | 441.12
| 7200 | 38.944 | 268.109 | 7015.98 | 1108.75 | 383.92
| 7300 | 46.944 | 268.109 | 7089.12 | 1106.5 | 315.88
| 7400 | 54.944 | 268.109 | 7152.08 | 1103.94 | 238.33
| 7500 | 62.944 | 268.109 | 7203.62 | 1101.12 | 152.78
| 7600 | 70.944 | 268.109 | 7242.75 | 1098.08 | 60.9
| 7700 | 78.944 | 268.109 | 7268.71 | 1094.9 | -35.54
| 7800 | 86.944 | 268.109 | 7280.98 | 1091.62 | -134.65
| 7838.2 | 90 | 268.109 | 7282 | 1090.36 | -172.81
| 7900 | 90 | 268.109 | 7282 | 1088.32 | -234.58
| 8000 | 90 | 268.109 | 7282 | 1085.02 | -334.52
| 8100 | 90 | 268.109 | 7282 | 1081.72 | -434.47
| 8200 | 90 | 268.109 | 7282 | 1078.42 | -534.41
| 8300 | 90 | 268.109 | 7282 | 1075.12 | -634.36
| 8400 | 90 | 268.109 | 7282 | 1071.82 | -734.3
| 8500 | 90 | 268.109 | 7282 | 1068.52 | -834.25
| 8600 | 90 | 268.109 | 7282 | 1065.22 | -934.2
| 8700 | 90 | 268.109 | 7282 | 1061.92 | -1034.14
| 8800 | 90 | 268.109 | 7282 | 1058.62 | -1134.09
| 8900 | 90 | 268.109 | 7282 | 1055.32 | -1234.03
| 9000 | 90 | 268.109 | 7282 | 1052.02 | -1333.98
| 9100 | 90 | 268.109 | 7282 | 1048.72 | -1433.92
| 9200 | 90 | 268.109 | 7282 | 1045.42 | -1533.87
| 9300 | 90 | 268.109 | 7282 | 1042.12 | -1633.81
| 9400 | 90 | 268.109 | 7282 | 1038.82 | -1733.76
| 9500 | 90 | 268.109 | 7282 | 1035.52 | -1833.71
| 9600 | 90 | 268.109 | 7282 | 1032.22 | -1933.65
| 9700 | 90 | 268.109 | 7282 | 1028.92 | -2033.6
| 9800 | 90 | 268.109 | 7282 | 1025.62 | -2133.54
| 9900 | 90 | 268.109 | 7282 | 1022.32 | -2233.49
| 10000 | 90 | 268.109 | 7282 | 1019.02 | -2333.43
| 10100 | 90 | 268.109 | 7282 | 1015.72 | -2433.38
| 10200 | 90 | 268.109 | 7282 | 1012.42 | -2533.32
| 10300 | 90 | 268.109 | 7282 | 1009.12 | -2633.27
| 10400 | 90 | 268.109 | 7282 | 1005.82 | -2733.21
| 10500 | 90 | 268.109 | 7282 | 1002.52 | -2833.16
| 10600 | 90 | 268.109 | 7282 | 999.22 | -2933.11
| 10700 | 90 | 268.109 | 7282 | 995.92 | -3033.05
| 10800 | 90 | 268.109 | 7282 | 992.62 | -3133
| 10900 | 90 | 268.109 | 7282 | 989.32 | -3232.94
| 11000 | 90 | 268.109 | 7282 | 986.02 | -3332.89
| 11100 | 90 | 268.109 | 7282 | 982.72 | -3432.83
| 11200 | 90 | 268.109 | 7282 | 979.42 | -3532.78
| 11300 | 90 | 268.109 | 7282 | 976.12 | -3632.72
| 11400 | 90 | 268.109 | 7282 | 972.82 | -3732.67
| 11500 | 90 | 268.109 | 7282 | 969.52 | -3832.62
| 11600 | 90 | 268.109 | 7282 | 966.22 | -3932.56
| 11700 | 90 | 268.109 | 7282 | 962.92 | -4032.51
| 11800 | 90 | 268.109 | 7282 | 959.62 | -4132.45
| 11884.23 | 90 | 268.109 | 7282 | 956.84 | -4216.63

## Lookup (hidden)
North Reference | RetunValue | Grid Type | ReturnValue | Deviation Indicator | ReturnValue
| 2 |  | 0 |  | 4
True |  | SPCS-Colorado Central-NAD27 |  | Directional
Grid |  | SPCS-Colorado Central-NAD83 |  | High Angle
|  | SPCS-Colorado North-NAD27 |  | Horizontal
SPCS-Colorado North-NAD83
SPCS-Colorado South-NAD27
SPCS-Colorado South-NAD83
UTM-Zone 12 NAD27
UTM-Zone 12 NAD83
UTM-Zone 13 NAD27
UTM-Zone 13 NAD83