## Data
Header Information | measured depth (ft) | inclination (°) | azimuth (°) | true vertical depth (ft) | northing +N/-S (ft) | easting +E/-W (ft)
Operator Name | 0 | 0 | 0 | 0 | 0 | 0
KP Kauffman | 1000 | 0 | 0 | 1000 | 0 | 0
Operator Number | 1100 | 2 | 33.69 | 1099.98 | 1.45 | 0.97
46290 | 1200 | 4 | 33.69 | 1199.84 | 5.81 | 3.87
Well Name and Number | 1300 | 6 | 33.69 | 1299.45 | 13.06 | 8.71
Greeley-Rothe 1-4H | 1400 | 8 | 33.69 | 1398.7 | 23.2 | 15.46
API Number (if available) | 1500 | 10 | 33.69 | 1497.47 | 36.21 | 24.14
| 1600 | 12 | 33.69 | 1595.62 | 52.09 | 34.73
Location: QQ SEC TWP RGE | 1700 | 14 | 33.69 | 1693.06 | 70.8 | 47.2
Sec.1-T5N-R67W | 1729.77 | 14.595 | 33.69 | 1721.9 | 76.92 | 51.28
Citing Type: Planned or Actual | 1800 | 14.595 | 33.69 | 1789.87 | 91.65 | 61.1
Planned | 1900 | 14.595 | 33.69 | 1886.64 | 112.61 | 75.08
Deviation Indicator | 2000 | 14.595 | 33.69 | 1983.41 | 133.58 | 89.05
Horizontal | 2100 | 14.595 | 33.69 | 2080.19 | 154.55 | 103.03
North Reference | 2200 | 14.595 | 33.69 | 2176.96 | 175.51 | 117.01
True | 2300 | 14.595 | 33.69 | 2273.73 | 196.48 | 130.99
Grid Type | 2400 | 14.595 | 33.69 | 2370.5 | 217.45 | 144.97
#VALUE! | 2500 | 14.595 | 33.69 | 2467.28 | 238.41 | 158.94
| 2600 | 14.595 | 33.69 | 2564.05 | 259.38 | 172.92
| 2700 | 14.595 | 33.69 | 2660.82 | 280.35 | 186.9
| 2800 | 14.595 | 33.69 | 2757.6 | 301.32 | 200.88
| 2900 | 14.595 | 33.69 | 2854.37 | 322.28 | 214.85
| 3000 | 14.595 | 33.69 | 2951.14 | 343.25 | 228.83
| 3100 | 14.595 | 33.69 | 3047.92 | 364.22 | 242.81
| 3200 | 14.595 | 33.69 | 3144.69 | 385.18 | 256.79
| 3300 | 14.595 | 33.69 | 3241.46 | 406.15 | 270.77
| 3400 | 14.595 | 33.69 | 3338.23 | 427.12 | 284.74
| 3500 | 14.595 | 33.69 | 3435.01 | 448.08 | 298.72
| 3600 | 14.595 | 33.69 | 3531.78 | 469.05 | 312.7
| 3700 | 14.595 | 33.69 | 3628.55 | 490.02 | 326.68
| 3800 | 14.595 | 33.69 | 3725.33 | 510.98 | 340.66
| 3900 | 14.595 | 33.69 | 3822.1 | 531.95 | 354.63
| 4000 | 14.595 | 33.69 | 3918.87 | 552.92 | 368.61
| 4100 | 14.595 | 33.69 | 4015.64 | 573.89 | 382.59
| 4200 | 14.595 | 33.69 | 4112.42 | 594.85 | 396.57
| 4300 | 14.595 | 33.69 | 4209.19 | 615.82 | 410.55
| 4400 | 14.595 | 33.69 | 4305.96 | 636.79 | 424.52
| 4500 | 14.595 | 33.69 | 4402.74 | 657.75 | 438.5
| 4600 | 14.595 | 33.69 | 4499.51 | 678.72 | 452.48
| 4700 | 14.595 | 33.69 | 4596.28 | 699.69 | 466.46
| 4800 | 14.595 | 33.69 | 4693.06 | 720.65 | 480.44
| 4887.88 | 14.595 | 33.69 | 4778.1 | 739.08 | 492.72
| 4900 | 14.353 | 33.69 | 4789.84 | 741.6 | 494.4
| 5000 | 12.353 | 33.69 | 4887.13 | 760.81 | 507.21
| 5100 | 10.353 | 33.69 | 4985.17 | 777.19 | 518.13
| 5200 | 8.353 | 33.69 | 5083.83 | 790.71 | 527.14
| 5300 | 6.353 | 33.69 | 5183 | 801.36 | 534.24
| 5400 | 4.353 | 33.69 | 5282.56 | 809.12 | 539.42
| 5500 | 2.353 | 33.69 | 5382.39 | 813.99 | 542.66
| 5600 | 0.353 | 33.69 | 5482.35 | 815.95 | 543.97
| 5617.65 | 0 | 0 | 5500 | 816 | 544
| 6683.45 | 0 | 0 | 6565.8 | 816 | 544
| 6700 | 1.324 | 268.105 | 6582.35 | 815.99 | 543.81
| 6800 | 9.324 | 268.105 | 6681.84 | 815.69 | 534.54
| 6900 | 17.324 | 268.105 | 6779.07 | 814.93 | 511.53
| 7000 | 25.324 | 268.105 | 6872.15 | 813.72 | 475.21
| 7100 | 33.324 | 268.105 | 6959.26 | 812.11 | 426.3
| 7200 | 41.324 | 268.105 | 7038.72 | 810.1 | 365.75
| 7300 | 49.324 | 268.105 | 7108.97 | 807.75 | 294.74
| 7400 | 57.324 | 268.105 | 7168.65 | 805.1 | 214.65
| 7500 | 65.324 | 268.105 | 7216.6 | 802.2 | 127.03
| 7600 | 73.324 | 268.105 | 7251.88 | 799.11 | 33.6
| 7700 | 81.324 | 268.105 | 7273.8 | 795.88 | -63.83
| 7800 | 89.324 | 268.105 | 7281.95 | 792.59 | -163.36
| 7808.45 | 90 | 268.105 | 7282 | 792.31 | -171.81
| 7900 | 90 | 268.105 | 7282 | 789.28 | -263.31
| 8000 | 90 | 268.105 | 7282 | 785.98 | -363.25
| 8100 | 90 | 268.105 | 7282 | 782.67 | -463.2
| 8200 | 90 | 268.105 | 7282 | 779.36 | -563.14
| 8300 | 90 | 268.105 | 7282 | 776.05 | -663.09
| 8400 | 90 | 268.105 | 7282 | 772.75 | -763.03
| 8500 | 90 | 268.105 | 7282 | 769.44 | -862.98
| 8600 | 90 | 268.105 | 7282 | 766.13 | -962.92
| 8700 | 90 | 268.105 | 7282 | 762.82 | -1062.87
| 8800 | 90 | 268.105 | 7282 | 759.52 | -1162.81
| 8900 | 90 | 268.105 | 7282 | 756.21 | -1262.76
| 9000 | 90 | 268.105 | 7282 | 752.9 | -1362.7
| 9100 | 90 | 268.105 | 7282 | 749.59 | -1462.65
| 9200 | 90 | 268.105 | 7282 | 746.29 | -1562.59
| 9300 | 90 | 268.105 | 7282 | 742.98 | -1662.54
| 9400 | 90 | 268.105 | 7282 | 739.67 | -1762.49
| 9500 | 90 | 268.105 | 7282 | 736.36 | -1862.43
| 9600 | 90 | 268.105 | 7282 | 733.06 | -1962.38
| 9700 | 90 | 268.105 | 7282 | 729.75 | -2062.32
| 9800 | 90 | 268.105 | 7282 | 726.44 | -2162.27
| 9900 | 90 | 268.105 | 7282 | 723.13 | -2262.21
| 10000 | 90 | 268.105 | 7282 | 719.83 | -2362.16
| 10100 | 90 | 268.105 | 7282 | 716.52 | -2462.1
| 10200 | 90 | 268.105 | 7282 | 713.21 | -2562.05
| 10300 | 90 | 268.105 | 7282 | 709.9 | -2661.99
| 10400 | 90 | 268.105 | 7282 | 706.6 | -2761.94
| 10500 | 90 | 268.105 | 7282 | 703.29 | -2861.88
| 10600 | 90 | 268.105 | 7282 | 699.98 | -2961.83
| 10700 | 90 | 268.105 | 7282 | 696.67 | -3061.77
| 10800 | 90 | 268.105 | 7282 | 693.37 | -3161.72
| 10900 | 90 | 268.105 | 7282 | 690.06 | -3261.66
| 11000 | 90 | 268.105 | 7282 | 686.75 | -3361.61
| 11100 | 90 | 268.105 | 7282 | 683.44 | -3461.56
| 11200 | 90 | 268.105 | 7282 | 680.14 | -3561.5
| 11300 | 90 | 268.105 | 7282 | 676.83 | -3661.45
| 11400 | 90 | 268.105 | 7282 | 673.52 | -3761.39
| 11500 | 90 | 268.105 | 7282 | 670.21 | -3861.34
| 11600 | 90 | 268.105 | 7282 | 666.91 | -3961.28
| 11700 | 90 | 268.105 | 7282 | 663.6 | -4061.23
| 11800 | 90 | 268.105 | 7282 | 660.29 | -4161.17
| 11880.42 | 90 | 268.105 | 7282 | 657.63 | -4241.55

## Lookup (hidden)
North Reference | RetunValue | Grid Type | ReturnValue | Deviation Indicator | ReturnValue
| 2 |  | 0 |  | 4
True |  | SPCS-Colorado Central-NAD27 |  | Directional
Grid |  | SPCS-Colorado Central-NAD83 |  | High Angle
|  | SPCS-Colorado North-NAD27 |  | Horizontal
SPCS-Colorado North-NAD83
SPCS-Colorado South-NAD27
SPCS-Colorado South-NAD83
UTM-Zone 12 NAD27
UTM-Zone 12 NAD83
UTM-Zone 13 NAD27
UTM-Zone 13 NAD83