## Data
Header Information | measured depth (ft) | inclination (°) | azimuth (°) | true vertical depth (ft) | northing +N/-S (ft) | easting +E/-W (ft)
Operator Name | 0 | 0 | 0 | 0 | 0 | 0
KP Kauffman | 1200 | 0 | 0 | 1200 | 0 | 0
Operator Number | 1300 | 2 | 38.212 | 1299.98 | 1.37 | 1.08
46290 | 1400 | 4 | 38.212 | 1399.84 | 5.48 | 4.32
Well Name and Number | 1500 | 6 | 38.212 | 1499.45 | 12.33 | 9.71
Greeley-Rothe 1-5H | 1600 | 8 | 38.212 | 1598.7 | 21.91 | 17.25
API Number (if available) | 1700 | 10 | 38.212 | 1697.47 | 34.2 | 26.92
| 1800 | 12 | 38.212 | 1795.62 | 49.19 | 38.72
Location: QQ SEC TWP RGE | 1823.99 | 12.48 | 38.212 | 1819.07 | 53.18 | 41.87
Sec.1-T5N-R67W | 1900 | 12.48 | 38.212 | 1893.28 | 66.09 | 52.03
Citing Type: Planned or Actual | 2000 | 12.48 | 38.212 | 1990.92 | 83.07 | 65.4
Planned | 2100 | 12.48 | 38.212 | 2088.56 | 100.05 | 78.76
Deviation Indicator | 2200 | 12.48 | 38.212 | 2186.19 | 117.03 | 92.13
Horizontal | 2300 | 12.48 | 38.212 | 2283.83 | 134.01 | 105.5
North Reference | 2400 | 12.48 | 38.212 | 2381.47 | 150.99 | 118.87
True | 2500 | 12.48 | 38.212 | 2479.11 | 167.97 | 132.23
Grid Type | 2600 | 12.48 | 38.212 | 2576.74 | 184.94 | 145.6
#VALUE! | 2700 | 12.48 | 38.212 | 2674.38 | 201.92 | 158.97
| 2800 | 12.48 | 38.212 | 2772.02 | 218.9 | 172.33
| 2900 | 12.48 | 38.212 | 2869.65 | 235.88 | 185.7
| 3000 | 12.48 | 38.212 | 2967.29 | 252.86 | 199.07
| 3100 | 12.48 | 38.212 | 3064.93 | 269.84 | 212.44
| 3200 | 12.48 | 38.212 | 3162.57 | 286.82 | 225.8
| 3300 | 12.48 | 38.212 | 3260.2 | 303.8 | 239.17
| 3400 | 12.48 | 38.212 | 3357.84 | 320.78 | 252.54
| 3500 | 12.48 | 38.212 | 3455.48 | 337.76 | 265.9
| 3600 | 12.48 | 38.212 | 3553.11 | 354.74 | 279.27
| 3700 | 12.48 | 38.212 | 3650.75 | 371.72 | 292.64
| 3800 | 12.48 | 38.212 | 3748.39 | 388.7 | 306.01
| 3900 | 12.48 | 38.212 | 3846.03 | 405.67 | 319.37
| 4000 | 12.48 | 38.212 | 3943.66 | 422.65 | 332.74
| 4100 | 12.48 | 38.212 | 4041.3 | 439.63 | 346.11
| 4200 | 12.48 | 38.212 | 4138.94 | 456.61 | 359.47
| 4300 | 12.48 | 38.212 | 4236.58 | 473.59 | 372.84
| 4400 | 12.48 | 38.212 | 4334.21 | 490.57 | 386.21
| 4500 | 12.48 | 38.212 | 4431.85 | 507.55 | 399.58
| 4600 | 12.48 | 38.212 | 4529.49 | 524.53 | 412.94
| 4700 | 12.48 | 38.212 | 4627.12 | 541.51 | 426.31
| 4800 | 12.48 | 38.212 | 4724.76 | 558.49 | 439.68
| 4900 | 12.48 | 38.212 | 4822.4 | 575.47 | 453.04
| 5000 | 12.48 | 38.212 | 4920.04 | 592.45 | 466.41
| 5100 | 12.48 | 38.212 | 5017.67 | 609.42 | 479.78
| 5200 | 12.48 | 38.212 | 5115.31 | 626.4 | 493.15
| 5267.21 | 12.48 | 38.212 | 5180.93 | 637.82 | 502.13
| 5300 | 11.824 | 38.212 | 5212.99 | 643.24 | 506.4
| 5400 | 9.824 | 38.212 | 5311.2 | 657.99 | 518.02
| 5500 | 7.824 | 38.212 | 5410.01 | 670.05 | 527.5
| 5600 | 5.824 | 38.212 | 5509.3 | 679.38 | 534.85
| 5700 | 3.824 | 38.212 | 5608.94 | 685.99 | 540.05
| 5800 | 1.824 | 38.212 | 5708.82 | 689.86 | 543.1
| 5891.2 | 0 | 0 | 5800 | 691 | 544
| 6769 | 0 | 0 | 6677.8 | 691 | 544
| 6800 | 2.48 | 268.116 | 6708.79 | 690.98 | 543.33
| 6900 | 10.48 | 268.116 | 6808.07 | 690.61 | 532.06
| 7000 | 18.48 | 268.116 | 6904.82 | 689.79 | 507.09
| 7100 | 26.48 | 268.116 | 6997.14 | 688.53 | 468.91
| 7200 | 34.48 | 268.116 | 7083.25 | 686.86 | 418.25
| 7300 | 42.48 | 268.116 | 7161.47 | 684.82 | 356.11
| 7400 | 50.48 | 268.116 | 7230.28 | 682.44 | 283.7
| 7500 | 58.48 | 268.116 | 7288.33 | 679.77 | 202.41
| 7600 | 66.48 | 268.116 | 7334.5 | 676.85 | 113.85
| 7700 | 74.48 | 268.116 | 7367.88 | 673.76 | 19.72
| 7800 | 82.48 | 268.116 | 7387.84 | 670.54 | -78.13
| 7894 | 90 | 268.116 | 7394 | 667.46 | -171.81
| 7900 | 90 | 268.116 | 7394 | 667.26 | -177.8
| 8000 | 90 | 268.116 | 7394 | 663.97 | -277.75
| 8100 | 90 | 268.116 | 7394 | 660.69 | -377.7
| 8200 | 90 | 268.116 | 7394 | 657.4 | -477.64
| 8300 | 90 | 268.116 | 7394 | 654.11 | -577.59
| 8400 | 90 | 268.116 | 7394 | 650.83 | -677.53
| 8500 | 90 | 268.116 | 7394 | 647.54 | -777.48
| 8600 | 90 | 268.116 | 7394 | 644.25 | -877.43
| 8700 | 90 | 268.116 | 7394 | 640.97 | -977.37
| 8800 | 90 | 268.116 | 7394 | 637.68 | -1077.32
| 8900 | 90 | 268.116 | 7394 | 634.39 | -1177.26
| 9000 | 90 | 268.116 | 7394 | 631.11 | -1277.21
| 9100 | 90 | 268.116 | 7394 | 627.82 | -1377.16
| 9200 | 90 | 268.116 | 7394 | 624.53 | -1477.1
| 9300 | 90 | 268.116 | 7394 | 621.24 | -1577.05
| 9400 | 90 | 268.116 | 7394 | 617.96 | -1676.99
| 9500 | 90 | 268.116 | 7394 | 614.67 | -1776.94
| 9600 | 90 | 268.116 | 7394 | 611.38 | -1876.89
| 9700 | 90 | 268.116 | 7394 | 608.1 | -1976.83
| 9800 | 90 | 268.116 | 7394 | 604.81 | -2076.78
| 9900 | 90 | 268.116 | 7394 | 601.52 | -2176.72
| 10000 | 90 | 268.116 | 7394 | 598.24 | -2276.67
| 10100 | 90 | 268.116 | 7394 | 594.95 | -2376.62
| 10200 | 90 | 268.116 | 7394 | 591.66 | -2476.56
| 10300 | 90 | 268.116 | 7394 | 588.38 | -2576.51
| 10400 | 90 | 268.116 | 7394 | 585.09 | -2676.45
| 10500 | 90 | 268.116 | 7394 | 581.8 | -2776.4
| 10600 | 90 | 268.116 | 7394 | 578.51 | -2876.35
| 10700 | 90 | 268.116 | 7394 | 575.23 | -2976.29
| 10800 | 90 | 268.116 | 7394 | 571.94 | -3076.24
| 10900 | 90 | 268.116 | 7394 | 568.65 | -3176.18
| 11000 | 90 | 268.116 | 7394 | 565.37 | -3276.13
| 11100 | 90 | 268.116 | 7394 | 562.08 | -3376.08
| 11200 | 90 | 268.116 | 7394 | 558.79 | -3476.02
| 11300 | 90 | 268.116 | 7394 | 555.51 | -3575.97
| 11400 | 90 | 268.116 | 7394 | 552.22 | -3675.91
| 11500 | 90 | 268.116 | 7394 | 548.93 | -3775.86
| 11600 | 90 | 268.116 | 7394 | 545.65 | -3875.81
| 11700 | 90 | 268.116 | 7394 | 542.36 | -3975.75
| 11800 | 90 | 268.116 | 7394 | 539.07 | -4075.7
| 11900 | 90 | 268.116 | 7394 | 535.78 | -4175.64
| 11976.92 | 90 | 268.116 | 7394 | 533.26 | -4252.52

## Lookup (hidden)
North Reference | RetunValue | Grid Type | ReturnValue | Deviation Indicator | ReturnValue
| 2 |  | 0 |  | 4
True |  | SPCS-Colorado Central-NAD27 |  | Directional
Grid |  | SPCS-Colorado Central-NAD83 |  | High Angle
|  | SPCS-Colorado North-NAD27 |  | Horizontal
SPCS-Colorado North-NAD83
SPCS-Colorado South-NAD27
SPCS-Colorado South-NAD83
UTM-Zone 12 NAD27
UTM-Zone 12 NAD83
UTM-Zone 13 NAD27
UTM-Zone 13 NAD83