## Data
Header Information | measured depth (ft) | inclination (°) | azimuth (°) | true vertical depth (ft) | northing +N/-S (ft) | easting +E/-W (ft)
Operator Name | 0 | 0 | 0 | 0 | 0 | 0
KP Kauffman | 1600 | 0 | 0 | 1600 | 0 | 0
Operator Number | 1700 | 2 | 44.018 | 1699.98 | 1.25 | 1.21
46290 | 1800 | 4 | 44.018 | 1799.84 | 5.02 | 4.85
Well Name and Number | 1900 | 6 | 44.018 | 1899.45 | 11.29 | 10.91
Greeley-Rothe 1-6H | 2000 | 8 | 44.018 | 1998.7 | 20.05 | 19.37
API Number (if available) | 2100 | 10 | 44.018 | 2097.47 | 31.3 | 30.24
| 2119.29 | 10.386 | 44.018 | 2116.45 | 33.75 | 32.62
Location: QQ SEC TWP RGE | 2200 | 10.386 | 44.018 | 2195.84 | 44.22 | 42.73
Sec.1-T5N-R67W | 2300 | 10.386 | 44.018 | 2294.2 | 57.18 | 55.25
Citing Type: Planned or Actual | 2400 | 10.386 | 44.018 | 2392.56 | 70.14 | 67.78
Planned | 2500 | 10.386 | 44.018 | 2490.92 | 83.11 | 80.31
Deviation Indicator | 2600 | 10.386 | 44.018 | 2589.29 | 96.07 | 92.83
Horizontal | 2700 | 10.386 | 44.018 | 2687.65 | 109.03 | 105.36
North Reference | 2800 | 10.386 | 44.018 | 2786.01 | 122 | 117.89
True | 2900 | 10.386 | 44.018 | 2884.37 | 134.96 | 130.42
Grid Type | 3000 | 10.386 | 44.018 | 2982.73 | 147.93 | 142.94
#VALUE! | 3100 | 10.386 | 44.018 | 3081.09 | 160.89 | 155.47
| 3200 | 10.386 | 44.018 | 3179.45 | 173.85 | 168
| 3300 | 10.386 | 44.018 | 3277.82 | 186.82 | 180.52
| 3400 | 10.386 | 44.018 | 3376.18 | 199.78 | 193.05
| 3500 | 10.386 | 44.018 | 3474.54 | 212.75 | 205.58
| 3600 | 10.386 | 44.018 | 3572.9 | 225.71 | 218.11
| 3700 | 10.386 | 44.018 | 3671.26 | 238.67 | 230.63
| 3800 | 10.386 | 44.018 | 3769.62 | 251.64 | 243.16
| 3900 | 10.386 | 44.018 | 3867.99 | 264.6 | 255.69
| 4000 | 10.386 | 44.018 | 3966.35 | 277.56 | 268.21
| 4100 | 10.386 | 44.018 | 4064.71 | 290.53 | 280.74
| 4200 | 10.386 | 44.018 | 4163.07 | 303.49 | 293.27
| 4300 | 10.386 | 44.018 | 4261.43 | 316.46 | 305.8
| 4400 | 10.386 | 44.018 | 4359.79 | 329.42 | 318.32
| 4500 | 10.386 | 44.018 | 4458.16 | 342.38 | 330.85
| 4600 | 10.386 | 44.018 | 4556.52 | 355.35 | 343.38
| 4700 | 10.386 | 44.018 | 4654.88 | 368.31 | 355.9
| 4800 | 10.386 | 44.018 | 4753.24 | 381.28 | 368.43
| 4900 | 10.386 | 44.018 | 4851.6 | 394.24 | 380.96
| 5000 | 10.386 | 44.018 | 4949.96 | 407.2 | 393.49
| 5100 | 10.386 | 44.018 | 5048.33 | 420.17 | 406.01
| 5200 | 10.386 | 44.018 | 5146.69 | 433.13 | 418.54
| 5300 | 10.386 | 44.018 | 5245.05 | 446.09 | 431.07
| 5400 | 10.386 | 44.018 | 5343.41 | 459.06 | 443.59
| 5500 | 10.386 | 44.018 | 5441.77 | 472.02 | 456.12
| 5600 | 10.386 | 44.018 | 5540.13 | 484.99 | 468.65
| 5700 | 10.386 | 44.018 | 5638.5 | 497.95 | 481.18
| 5800 | 10.386 | 44.018 | 5736.86 | 510.91 | 493.7
| 5900 | 10.386 | 44.018 | 5835.22 | 523.88 | 506.23
| 5949.14 | 10.386 | 44.018 | 5883.55 | 530.25 | 512.38
| 6000 | 9.368 | 44.018 | 5933.66 | 536.52 | 518.45
| 6100 | 7.368 | 44.018 | 6032.59 | 546.99 | 528.56
| 6200 | 5.368 | 44.018 | 6131.97 | 554.96 | 536.27
| 6300 | 3.368 | 44.018 | 6231.67 | 560.44 | 541.56
| 6400 | 1.369 | 44.018 | 6331.58 | 563.41 | 544.43
| 6468.43 | 0 | 0 | 6400 | 564 | 545
| 6634.23 | 0 | 0 | 6565.8 | 564 | 545
| 6700 | 5.262 | 268.109 | 6631.48 | 563.9 | 541.98
| 6800 | 13.262 | 268.109 | 6730.1 | 563.37 | 525.91
| 6900 | 21.262 | 268.109 | 6825.52 | 562.39 | 496.28
| 7000 | 29.262 | 268.109 | 6915.88 | 560.98 | 453.66
| 7100 | 37.262 | 268.109 | 6999.43 | 559.18 | 398.89
| 7200 | 45.262 | 268.109 | 7074.54 | 557 | 333.03
| 7300 | 53.262 | 268.109 | 7139.75 | 554.5 | 257.36
| 7400 | 61.262 | 268.109 | 7193.78 | 551.73 | 173.36
| 7500 | 69.262 | 268.109 | 7235.6 | 548.73 | 82.66
| 7600 | 77.262 | 268.109 | 7264.37 | 545.58 | -12.97
| 7700 | 85.262 | 268.109 | 7279.55 | 542.32 | -111.68
| 7759.23 | 90 | 268.109 | 7282 | 540.37 | -170.81
| 7800 | 90 | 268.109 | 7282 | 539.02 | -211.56
| 7900 | 90 | 268.109 | 7282 | 535.72 | -311.5
| 8000 | 90 | 268.109 | 7282 | 532.42 | -411.45
| 8100 | 90 | 268.109 | 7282 | 529.12 | -511.39
| 8200 | 90 | 268.109 | 7282 | 525.82 | -611.34
| 8300 | 90 | 268.109 | 7282 | 522.52 | -711.29
| 8400 | 90 | 268.109 | 7282 | 519.22 | -811.23
| 8500 | 90 | 268.109 | 7282 | 515.92 | -911.18
| 8600 | 90 | 268.109 | 7282 | 512.62 | -1011.12
| 8700 | 90 | 268.109 | 7282 | 509.32 | -1111.07
| 8800 | 90 | 268.109 | 7282 | 506.02 | -1211.01
| 8900 | 90 | 268.109 | 7282 | 502.72 | -1310.96
| 9000 | 90 | 268.109 | 7282 | 499.42 | -1410.9
| 9100 | 90 | 268.109 | 7282 | 496.12 | -1510.85
| 9200 | 90 | 268.109 | 7282 | 492.82 | -1610.8
| 9300 | 90 | 268.109 | 7282 | 489.52 | -1710.74
| 9400 | 90 | 268.109 | 7282 | 486.22 | -1810.69
| 9500 | 90 | 268.109 | 7282 | 482.92 | -1910.63
| 9600 | 90 | 268.109 | 7282 | 479.62 | -2010.58
| 9700 | 90 | 268.109 | 7282 | 476.32 | -2110.52
| 9800 | 90 | 268.109 | 7282 | 473.02 | -2210.47
| 9900 | 90 | 268.109 | 7282 | 469.72 | -2310.41
| 10000 | 90 | 268.109 | 7282 | 466.42 | -2410.36
| 10100 | 90 | 268.109 | 7282 | 463.12 | -2510.31
| 10200 | 90 | 268.109 | 7282 | 459.82 | -2610.25
| 10300 | 90 | 268.109 | 7282 | 456.52 | -2710.2
| 10400 | 90 | 268.109 | 7282 | 453.22 | -2810.14
| 10500 | 90 | 268.109 | 7282 | 449.92 | -2910.09
| 10600 | 90 | 268.109 | 7282 | 446.62 | -3010.03
| 10700 | 90 | 268.109 | 7282 | 443.32 | -3109.98
| 10800 | 90 | 268.109 | 7282 | 440.02 | -3209.92
| 10900 | 90 | 268.109 | 7282 | 436.72 | -3309.87
| 11000 | 90 | 268.109 | 7282 | 433.42 | -3409.81
| 11100 | 90 | 268.109 | 7282 | 430.12 | -3509.76
| 11200 | 90 | 268.109 | 7282 | 426.82 | -3609.71
| 11300 | 90 | 268.109 | 7282 | 423.52 | -3709.65
| 11400 | 90 | 268.109 | 7282 | 420.22 | -3809.6
| 11500 | 90 | 268.109 | 7282 | 416.93 | -3909.54
| 11600 | 90 | 268.109 | 7282 | 413.63 | -4009.49
| 11700 | 90 | 268.109 | 7282 | 410.33 | -4109.43
| 11800 | 90 | 268.109 | 7282 | 407.03 | -4209.38
| 11854.17 | 90 | 268.109 | 7282 | 405.24 | -4263.52

## Lookup (hidden)
North Reference | RetunValue | Grid Type | ReturnValue | Deviation Indicator | ReturnValue
| 2 |  | 0 |  | 4
True |  | SPCS-Colorado Central-NAD27 |  | Directional
Grid |  | SPCS-Colorado Central-NAD83 |  | High Angle
|  | SPCS-Colorado North-NAD27 |  | Horizontal
SPCS-Colorado North-NAD83
SPCS-Colorado South-NAD27
SPCS-Colorado South-NAD83
UTM-Zone 12 NAD27
UTM-Zone 12 NAD83
UTM-Zone 13 NAD27
UTM-Zone 13 NAD83