## Data
Header Information | measured depth (ft) | inclination (°) | azimuth (°) | true vertical depth (ft) | northing +N/-S (ft) | easting +E/-W (ft)
Operator Name | 0 | 0 | 0 | 0 | 0 | 0
KP Kauffman | 1800 | 0 | 0 | 1800 | 0 | 0
Operator Number | 1900 | 2 | 65.993 | 1899.98 | 0.71 | 1.59
46290 | 2000 | 4 | 65.993 | 1999.84 | 2.84 | 6.37
Well Name and Number | 2100 | 6 | 65.993 | 2099.45 | 6.38 | 14.34
Greeley-Rothe 1-7H | 2200 | 8 | 65.993 | 2198.7 | 11.34 | 25.47
API Number (if available) | 2300 | 10 | 65.993 | 2297.47 | 17.71 | 39.76
| 2392.25 | 11.845 | 65.993 | 2388.04 | 24.82 | 55.72
Location: QQ SEC TWP RGE | 2400 | 11.845 | 65.993 | 2395.63 | 25.47 | 57.18
Sec.1-T5N-R67W | 2500 | 11.845 | 65.993 | 2493.5 | 33.82 | 75.93
Citing Type: Planned or Actual | 2600 | 11.845 | 65.993 | 2591.37 | 42.17 | 94.68
Planned | 2700 | 11.845 | 65.993 | 2689.24 | 50.52 | 113.43
Deviation Indicator | 2800 | 11.845 | 65.993 | 2787.11 | 58.87 | 132.18
Horizontal | 2900 | 11.845 | 65.993 | 2884.98 | 67.22 | 150.93
North Reference | 3000 | 11.845 | 65.993 | 2982.85 | 75.57 | 169.68
True | 3100 | 11.845 | 65.993 | 3080.72 | 83.92 | 188.43
Grid Type | 3200 | 11.845 | 65.993 | 3178.59 | 92.28 | 207.18
#VALUE! | 3300 | 11.845 | 65.993 | 3276.46 | 100.63 | 225.93
| 3400 | 11.845 | 65.993 | 3374.33 | 108.98 | 244.69
| 3500 | 11.845 | 65.993 | 3472.2 | 117.33 | 263.44
| 3600 | 11.845 | 65.993 | 3570.07 | 125.68 | 282.19
| 3700 | 11.845 | 65.993 | 3667.94 | 134.03 | 300.94
| 3800 | 11.845 | 65.993 | 3765.81 | 142.38 | 319.69
| 3900 | 11.845 | 65.993 | 3863.69 | 150.73 | 338.44
| 4000 | 11.845 | 65.993 | 3961.56 | 159.08 | 357.19
| 4100 | 11.845 | 65.993 | 4059.43 | 167.44 | 375.94
| 4200 | 11.845 | 65.993 | 4157.3 | 175.79 | 394.69
| 4300 | 11.845 | 65.993 | 4255.17 | 184.14 | 413.44
| 4400 | 11.845 | 65.993 | 4353.04 | 192.49 | 432.19
| 4500 | 11.845 | 65.993 | 4450.91 | 200.84 | 450.94
| 4600 | 11.845 | 65.993 | 4548.78 | 209.19 | 469.69
| 4700 | 11.845 | 65.993 | 4646.65 | 217.54 | 488.45
| 4800 | 11.845 | 65.993 | 4744.52 | 225.89 | 507.2
| 4900 | 11.845 | 65.993 | 4842.39 | 234.25 | 525.95
| 4971.08 | 11.845 | 65.993 | 4911.96 | 240.18 | 539.28
| 5000 | 11.267 | 65.993 | 4940.29 | 242.54 | 544.57
| 5100 | 9.267 | 65.993 | 5038.69 | 249.79 | 560.85
| 5200 | 7.267 | 65.993 | 5137.64 | 255.64 | 573.98
| 5300 | 5.267 | 65.993 | 5237.04 | 260.08 | 583.95
| 5400 | 3.267 | 65.993 | 5336.76 | 263.11 | 590.75
| 5500 | 1.267 | 65.993 | 5436.67 | 264.72 | 594.36
| 5563.33 | 0 | 0 | 5500 | 265 | 595
| 6629.13 | 0 | 0 | 6565.8 | 265 | 595
| 6700 | 5.669 | 268.113 | 6636.55 | 264.88 | 591.5
| 6800 | 13.669 | 268.113 | 6735.05 | 264.33 | 574.73
| 6900 | 21.669 | 268.113 | 6830.26 | 263.33 | 544.41
| 7000 | 29.669 | 268.113 | 6920.31 | 261.91 | 501.15
| 7100 | 37.669 | 268.113 | 7003.47 | 260.08 | 445.79
| 7200 | 45.669 | 268.113 | 7078.11 | 257.89 | 379.4
| 7300 | 53.669 | 268.113 | 7142.78 | 255.39 | 303.27
| 7400 | 61.669 | 268.113 | 7196.22 | 252.61 | 218.89
| 7500 | 69.669 | 268.113 | 7237.38 | 249.61 | 127.89
| 7600 | 77.669 | 268.113 | 7265.48 | 246.45 | 32.05
| 7700 | 85.669 | 268.113 | 7279.96 | 243.19 | -66.76
| 7754.14 | 90 | 268.113 | 7282 | 241.41 | -120.81
| 7800 | 90 | 268.113 | 7282 | 239.9 | -166.65
| 7900 | 90 | 268.113 | 7282 | 236.61 | -266.6
| 8000 | 90 | 268.113 | 7282 | 233.31 | -366.54
| 8100 | 90 | 268.113 | 7282 | 230.02 | -466.49
| 8200 | 90 | 268.113 | 7282 | 226.72 | -566.43
| 8300 | 90 | 268.113 | 7282 | 223.43 | -666.38
| 8400 | 90 | 268.113 | 7282 | 220.14 | -766.32
| 8500 | 90 | 268.113 | 7282 | 216.84 | -866.27
| 8600 | 90 | 268.113 | 7282 | 213.55 | -966.22
| 8700 | 90 | 268.113 | 7282 | 210.26 | -1066.16
| 8800 | 90 | 268.113 | 7282 | 206.96 | -1166.11
| 8900 | 90 | 268.113 | 7282 | 203.67 | -1266.05
| 9000 | 90 | 268.113 | 7282 | 200.38 | -1366
| 9100 | 90 | 268.113 | 7282 | 197.08 | -1465.94
| 9200 | 90 | 268.113 | 7282 | 193.79 | -1565.89
| 9300 | 90 | 268.113 | 7282 | 190.49 | -1665.84
| 9400 | 90 | 268.113 | 7282 | 187.2 | -1765.78
| 9500 | 90 | 268.113 | 7282 | 183.91 | -1865.73
| 9600 | 90 | 268.113 | 7282 | 180.61 | -1965.67
| 9700 | 90 | 268.113 | 7282 | 177.32 | -2065.62
| 9800 | 90 | 268.113 | 7282 | 174.03 | -2165.56
| 9900 | 90 | 268.113 | 7282 | 170.73 | -2265.51
| 10000 | 90 | 268.113 | 7282 | 167.44 | -2365.46
| 10100 | 90 | 268.113 | 7282 | 164.14 | -2465.4
| 10200 | 90 | 268.113 | 7282 | 160.85 | -2565.35
| 10300 | 90 | 268.113 | 7282 | 157.56 | -2665.29
| 10400 | 90 | 268.113 | 7282 | 154.26 | -2765.24
| 10500 | 90 | 268.113 | 7282 | 150.97 | -2865.19
| 10600 | 90 | 268.113 | 7282 | 147.68 | -2965.13
| 10700 | 90 | 268.113 | 7282 | 144.38 | -3065.08
| 10800 | 90 | 268.113 | 7282 | 141.09 | -3165.02
| 10900 | 90 | 268.113 | 7282 | 137.79 | -3264.97
| 11000 | 90 | 268.113 | 7282 | 134.5 | -3364.91
| 11100 | 90 | 268.113 | 7282 | 131.21 | -3464.86
| 11200 | 90 | 268.113 | 7282 | 127.91 | -3564.81
| 11300 | 90 | 268.113 | 7282 | 124.62 | -3664.75
| 11400 | 90 | 268.113 | 7282 | 121.33 | -3764.7
| 11500 | 90 | 268.113 | 7282 | 118.03 | -3864.64
| 11600 | 90 | 268.113 | 7282 | 114.74 | -3964.59
| 11700 | 90 | 268.113 | 7282 | 111.45 | -4064.53
| 11800 | 90 | 268.113 | 7282 | 108.15 | -4164.48
| 11876.78 | 90 | 268.113 | 7282 | 105.62 | -4241.21

## Lookup (hidden)
North Reference | RetunValue | Grid Type | ReturnValue | Deviation Indicator | ReturnValue
| 2 |  | 0 |  | 4
True |  | SPCS-Colorado Central-NAD27 |  | Directional
Grid |  | SPCS-Colorado Central-NAD83 |  | High Angle
|  | SPCS-Colorado North-NAD27 |  | Horizontal
SPCS-Colorado North-NAD83
SPCS-Colorado South-NAD27
SPCS-Colorado South-NAD83
UTM-Zone 12 NAD27
UTM-Zone 12 NAD83
UTM-Zone 13 NAD27
UTM-Zone 13 NAD83