## Data
Header Information | measured depth (ft) | inclination (°) | azimuth (°) | true vertical depth (ft) | northing +N/-S (ft) | easting +E/-W (ft)
Operator Name | 0 | 0 | 0 | 0 | 0 | 0
KP Kauffman | 1200 | 0 | 0 | 1200 | 0 | 0
Operator Number | 1300 | 2 | 108.344 | 1299.98 | -0.55 | 1.66
46290 | 1400 | 4 | 108.344 | 1399.84 | -2.2 | 6.62
Well Name and Number | 1500 | 6 | 108.344 | 1499.45 | -4.94 | 14.9
Greeley-Rothe 1-8H | 1600 | 8 | 108.344 | 1598.7 | -8.77 | 26.46
API Number (if available) | 1669.78 | 9.396 | 108.344 | 1667.68 | -12.1 | 36.48
| 1700 | 9.396 | 108.344 | 1697.49 | -13.65 | 41.16
Location: QQ SEC TWP RGE | 1800 | 9.396 | 108.344 | 1796.15 | -18.79 | 56.66
Sec.1-T5N-R67W | 1900 | 9.396 | 108.344 | 1894.81 | -23.92 | 72.15
Citing Type: Planned or Actual | 2000 | 9.396 | 108.344 | 1993.47 | -29.06 | 87.65
Planned | 2100 | 9.396 | 108.344 | 2092.13 | -34.2 | 103.14
Deviation Indicator | 2200 | 9.396 | 108.344 | 2190.78 | -39.34 | 118.64
Horizontal | 2300 | 9.396 | 108.344 | 2289.44 | -44.48 | 134.13
North Reference | 2400 | 9.396 | 108.344 | 2388.1 | -49.61 | 149.63
True | 2500 | 9.396 | 108.344 | 2486.76 | -54.75 | 165.12
Grid Type | 2600 | 9.396 | 108.344 | 2585.42 | -59.89 | 180.62
#VALUE! | 2700 | 9.396 | 108.344 | 2684.08 | -65.03 | 196.12
| 2800 | 9.396 | 108.344 | 2782.74 | -70.17 | 211.61
| 2900 | 9.396 | 108.344 | 2881.39 | -75.3 | 227.11
| 3000 | 9.396 | 108.344 | 2980.05 | -80.44 | 242.6
| 3100 | 9.396 | 108.344 | 3078.71 | -85.58 | 258.1
| 3200 | 9.396 | 108.344 | 3177.37 | -90.72 | 273.59
| 3300 | 9.396 | 108.344 | 3276.03 | -95.86 | 289.09
| 3400 | 9.396 | 108.344 | 3374.69 | -100.99 | 304.58
| 3500 | 9.396 | 108.344 | 3473.34 | -106.13 | 320.08
| 3600 | 9.396 | 108.344 | 3572 | -111.27 | 335.57
| 3700 | 9.396 | 108.344 | 3670.66 | -116.41 | 351.07
| 3800 | 9.396 | 108.344 | 3769.32 | -121.55 | 366.56
| 3900 | 9.396 | 108.344 | 3867.98 | -126.68 | 382.06
| 4000 | 9.396 | 108.344 | 3966.64 | -131.82 | 397.56
| 4100 | 9.396 | 108.344 | 4065.3 | -136.96 | 413.05
| 4200 | 9.396 | 108.344 | 4163.95 | -142.1 | 428.55
| 4300 | 9.396 | 108.344 | 4262.61 | -147.23 | 444.04
| 4400 | 9.396 | 108.344 | 4361.27 | -152.37 | 459.54
| 4500 | 9.396 | 108.344 | 4459.93 | -157.51 | 475.03
| 4600 | 9.396 | 108.344 | 4558.59 | -162.65 | 490.53
| 4700 | 9.396 | 108.344 | 4657.25 | -167.79 | 506.02
| 4800 | 9.396 | 108.344 | 4755.9 | -172.92 | 521.52
| 4877.46 | 9.396 | 108.344 | 4832.32 | -176.9 | 533.52
| 4900 | 8.945 | 108.344 | 4854.58 | -178.04 | 536.93
| 5000 | 6.945 | 108.344 | 4953.61 | -182.38 | 550.05
| 5100 | 4.945 | 108.344 | 5053.07 | -185.64 | 559.88
| 5200 | 2.945 | 108.344 | 5152.83 | -187.81 | 566.41
| 5300 | 0.945 | 108.344 | 5252.77 | -188.88 | 569.63
| 5347.24 | 0 | 0 | 5300 | -189 | 570
| 6613.04 | 0 | 0 | 6565.8 | -189 | 570
| 6700 | 6.957 | 268.112 | 6652.55 | -189.17 | 564.73
| 6800 | 14.957 | 268.112 | 6750.65 | -189.8 | 545.75
| 6900 | 22.957 | 268.112 | 6845.15 | -190.87 | 513.31
| 7000 | 30.957 | 268.112 | 6934.21 | -192.36 | 468.04
| 7100 | 38.957 | 268.112 | 7016.1 | -194.25 | 410.82
| 7200 | 46.957 | 268.112 | 7089.23 | -196.49 | 342.77
| 7300 | 54.957 | 268.112 | 7152.17 | -199.04 | 265.2
| 7400 | 62.957 | 268.112 | 7203.69 | -201.86 | 179.64
| 7500 | 70.957 | 268.112 | 7242.8 | -204.89 | 87.75
| 7600 | 78.957 | 268.112 | 7268.74 | -208.07 | -8.7
| 7700 | 86.957 | 268.112 | 7280.99 | -211.34 | -107.81
| 7738.04 | 90 | 268.112 | 7282 | -212.59 | -145.81
| 7800 | 90 | 268.112 | 7282 | -214.63 | -207.74
| 7900 | 90 | 268.112 | 7282 | -217.92 | -307.68
| 8000 | 90 | 268.112 | 7282 | -221.22 | -407.63
| 8100 | 90 | 268.112 | 7282 | -224.51 | -507.57
| 8200 | 90 | 268.112 | 7282 | -227.81 | -607.52
| 8300 | 90 | 268.112 | 7282 | -231.1 | -707.46
| 8400 | 90 | 268.112 | 7282 | -234.39 | -807.41
| 8500 | 90 | 268.112 | 7282 | -237.69 | -907.36
| 8600 | 90 | 268.112 | 7282 | -240.98 | -1007.3
| 8700 | 90 | 268.112 | 7282 | -244.27 | -1107.25
| 8800 | 90 | 268.112 | 7282 | -247.57 | -1207.19
| 8900 | 90 | 268.112 | 7282 | -250.86 | -1307.14
| 9000 | 90 | 268.112 | 7282 | -254.16 | -1407.08
| 9100 | 90 | 268.112 | 7282 | -257.45 | -1507.03
| 9200 | 90 | 268.112 | 7282 | -260.74 | -1606.98
| 9300 | 90 | 268.112 | 7282 | -264.04 | -1706.92
| 9400 | 90 | 268.112 | 7282 | -267.33 | -1806.87
| 9500 | 90 | 268.112 | 7282 | -270.63 | -1906.81
| 9600 | 90 | 268.112 | 7282 | -273.92 | -2006.76
| 9700 | 90 | 268.112 | 7282 | -277.21 | -2106.7
| 9800 | 90 | 268.112 | 7282 | -280.51 | -2206.65
| 9900 | 90 | 268.112 | 7282 | -283.8 | -2306.6
| 10000 | 90 | 268.112 | 7282 | -287.09 | -2406.54
| 10100 | 90 | 268.112 | 7282 | -290.39 | -2506.49
| 10200 | 90 | 268.112 | 7282 | -293.68 | -2606.43
| 10300 | 90 | 268.112 | 7282 | -296.98 | -2706.38
| 10400 | 90 | 268.112 | 7282 | -300.27 | -2806.33
| 10500 | 90 | 268.112 | 7282 | -303.56 | -2906.27
| 10600 | 90 | 268.112 | 7282 | -306.86 | -3006.22
| 10700 | 90 | 268.112 | 7282 | -310.15 | -3106.16
| 10800 | 90 | 268.112 | 7282 | -313.44 | -3206.11
| 10900 | 90 | 268.112 | 7282 | -316.74 | -3306.05
| 11000 | 90 | 268.112 | 7282 | -320.03 | -3406
| 11100 | 90 | 268.112 | 7282 | -323.33 | -3505.95
| 11200 | 90 | 268.112 | 7282 | -326.62 | -3605.89
| 11300 | 90 | 268.112 | 7282 | -329.91 | -3705.84
| 11400 | 90 | 268.112 | 7282 | -333.21 | -3805.78
| 11500 | 90 | 268.112 | 7282 | -336.5 | -3905.73
| 11600 | 90 | 268.112 | 7282 | -339.79 | -4005.67
| 11700 | 90 | 268.112 | 7282 | -343.09 | -4105.62
| 11800 | 90 | 268.112 | 7282 | -346.38 | -4205.57
| 11896.98 | 90 | 268.112 | 7282 | -349.58 | -4302.49

## Lookup (hidden)
North Reference | RetunValue | Grid Type | ReturnValue | Deviation Indicator | ReturnValue
| 2 |  | 0 |  | 4
True |  | SPCS-Colorado Central-NAD27 |  | Directional
Grid |  | SPCS-Colorado Central-NAD83 |  | High Angle
|  | SPCS-Colorado North-NAD27 |  | Horizontal
SPCS-Colorado North-NAD83
SPCS-Colorado South-NAD27
SPCS-Colorado South-NAD83
UTM-Zone 12 NAD27
UTM-Zone 12 NAD83
UTM-Zone 13 NAD27
UTM-Zone 13 NAD83