## Data
Header Information | measured depth (ft) | inclination (°) | azimuth (°) | true vertical depth (ft) | northing +N/-S (ft) | easting +E/-W (ft)
Operator Name | 0 | 0 | 0 | 0 | 0 | 0
KP Kauffman | 200 | 0 | 0 | 200 | 0 | 0
Operator Number | 300 | 2 | 16.427 | 299.98 | 1.67 | 0.49
46290 | 400 | 4 | 16.427 | 399.84 | 6.69 | 1.97
Well Name and Number | 500 | 6 | 16.427 | 499.45 | 15.05 | 4.44
Greeley-Rothe 1-0H | 600 | 8 | 16.427 | 598.7 | 26.74 | 7.88
API Number (if available) | 700 | 10 | 16.427 | 697.47 | 41.75 | 12.31
| 800 | 12 | 16.427 | 795.62 | 60.05 | 17.7
Location: QQ SEC TWP RGE | 900 | 14 | 16.427 | 893.06 | 81.62 | 24.06
Sec.1-T5N-R67W | 1000 | 16 | 16.427 | 989.64 | 106.45 | 31.38
Citing Type: Planned or Actual | 1094.59 | 17.892 | 16.427 | 1080.13 | 132.89 | 39.18
Planned | 1100 | 17.892 | 16.427 | 1085.27 | 134.48 | 39.65
Deviation Indicator | 1200 | 17.892 | 16.427 | 1180.43 | 163.95 | 48.34
Horizontal | 1300 | 17.892 | 16.427 | 1275.6 | 193.42 | 57.03
North Reference | 1400 | 17.892 | 16.427 | 1370.76 | 222.89 | 65.71
True | 1500 | 17.892 | 16.427 | 1465.93 | 252.36 | 74.4
Grid Type | 1600 | 17.892 | 16.427 | 1561.09 | 281.82 | 83.09
#VALUE! | 1700 | 17.892 | 16.427 | 1656.25 | 311.29 | 91.78
| 1800 | 17.892 | 16.427 | 1751.42 | 340.76 | 100.47
| 1900 | 17.892 | 16.427 | 1846.58 | 370.23 | 109.15
| 2000 | 17.892 | 16.427 | 1941.74 | 399.7 | 117.84
| 2100 | 17.892 | 16.427 | 2036.91 | 429.17 | 126.53
| 2200 | 17.892 | 16.427 | 2132.07 | 458.63 | 135.22
| 2300 | 17.892 | 16.427 | 2227.24 | 488.1 | 143.91
| 2400 | 17.892 | 16.427 | 2322.4 | 517.57 | 152.59
| 2500 | 17.892 | 16.427 | 2417.56 | 547.04 | 161.28
| 2600 | 17.892 | 16.427 | 2512.73 | 576.51 | 169.97
| 2700 | 17.892 | 16.427 | 2607.89 | 605.97 | 178.66
| 2800 | 17.892 | 16.427 | 2703.05 | 635.44 | 187.35
| 2900 | 17.892 | 16.427 | 2798.22 | 664.91 | 196.03
| 3000 | 17.892 | 16.427 | 2893.38 | 694.38 | 204.72
| 3100 | 17.892 | 16.427 | 2988.55 | 723.85 | 213.41
| 3200 | 17.892 | 16.427 | 3083.71 | 753.31 | 222.1
| 3300 | 17.892 | 16.427 | 3178.87 | 782.78 | 230.79
| 3400 | 17.892 | 16.427 | 3274.04 | 812.25 | 239.47
| 3500 | 17.892 | 16.427 | 3369.2 | 841.72 | 248.16
| 3600 | 17.892 | 16.427 | 3464.37 | 871.19 | 256.85
| 3700 | 17.892 | 16.427 | 3559.53 | 900.65 | 265.54
| 3800 | 17.892 | 16.427 | 3654.69 | 930.12 | 274.23
| 3900 | 17.892 | 16.427 | 3749.86 | 959.59 | 282.91
| 4000 | 17.892 | 16.427 | 3845.02 | 989.06 | 291.6
| 4100 | 17.892 | 16.427 | 3940.18 | 1018.53 | 300.29
| 4200 | 17.892 | 16.427 | 4035.35 | 1048 | 308.98
| 4300 | 17.892 | 16.427 | 4130.51 | 1077.46 | 317.67
| 4400 | 17.892 | 16.427 | 4225.68 | 1106.93 | 326.35
| 4500 | 17.892 | 16.427 | 4320.84 | 1136.4 | 335.04
| 4600 | 17.892 | 16.427 | 4416 | 1165.87 | 343.73
| 4700 | 17.892 | 16.427 | 4511.17 | 1195.34 | 352.42
| 4800 | 17.892 | 16.427 | 4606.33 | 1224.8 | 361.11
| 4900 | 17.892 | 16.427 | 4701.49 | 1254.27 | 369.79
| 5000 | 17.892 | 16.427 | 4796.66 | 1283.74 | 378.48
| 5100 | 17.892 | 16.427 | 4891.82 | 1313.21 | 387.17
| 5200 | 17.892 | 16.427 | 4986.99 | 1342.68 | 395.86
| 5300 | 17.892 | 16.427 | 5082.15 | 1372.14 | 404.55
| 5400 | 17.892 | 16.427 | 5177.31 | 1401.61 | 413.23
| 5500 | 17.892 | 16.427 | 5272.48 | 1431.08 | 421.92
| 5600 | 17.892 | 16.427 | 5367.64 | 1460.55 | 430.61
| 5700 | 17.892 | 16.427 | 5462.81 | 1490.02 | 439.3
| 5800 | 17.892 | 16.427 | 5557.97 | 1519.48 | 447.99
| 5900 | 17.892 | 16.427 | 5653.13 | 1548.95 | 456.67
| 6000 | 17.892 | 16.427 | 5748.3 | 1578.42 | 465.36
| 6100 | 17.892 | 16.427 | 5843.46 | 1607.89 | 474.05
| 6200 | 17.892 | 16.427 | 5938.62 | 1637.36 | 482.74
| 6300 | 17.892 | 16.427 | 6033.79 | 1666.82 | 491.43
| 6400 | 17.892 | 16.427 | 6128.95 | 1696.29 | 500.11
| 6500 | 17.892 | 16.427 | 6224.12 | 1725.76 | 508.8
| 6600 | 17.892 | 16.427 | 6319.28 | 1755.23 | 517.49
| 6700 | 17.892 | 16.427 | 6414.44 | 1784.7 | 526.18
| 6800 | 17.892 | 16.427 | 6509.61 | 1814.17 | 534.87
| 6900 | 17.892 | 16.427 | 6604.77 | 1843.63 | 543.55
| 6940.3 | 17.892 | 16.427 | 6643.12 | 1855.51 | 547.05
| 7000 | 17.056 | 0.718 | 6700.1 | 1873.07 | 549.76
| 7100 | 18.47 | 334.685 | 6795.48 | 1902.1 | 543.16
| 7200 | 22.705 | 315.204 | 6889.18 | 1930.16 | 522.75
| 7300 | 28.531 | 302.424 | 6979.38 | 1956.7 | 488.94
| 7400 | 35.163 | 293.899 | 7064.32 | 1981.21 | 442.38
| 7500 | 42.221 | 287.85 | 7142.35 | 2003.21 | 383.98
| 7600 | 49.52 | 283.274 | 7211.95 | 2022.28 | 314.87
| 7700 | 56.963 | 279.607 | 7271.77 | 2038.03 | 236.4
| 7800 | 64.497 | 276.517 | 7320.64 | 2050.16 | 150.09
| 7900 | 72.087 | 273.795 | 7357.6 | 2058.45 | 57.63
| 8000 | 79.713 | 271.299 | 7381.95 | 2062.72 | -39.18
| 8100 | 87.356 | 268.921 | 7393.2 | 2062.9 | -138.46
| 8134.56 | 90 | 268.11 | 7394 | 2062 | -173
| 8200 | 90 | 268.11 | 7394 | 2059.84 | -238.4
| 8300 | 90 | 268.11 | 7394 | 2056.54 | -338.35
| 8400 | 90 | 268.11 | 7394 | 2053.25 | -438.29
| 8500 | 90 | 268.11 | 7394 | 2049.95 | -538.24
| 8600 | 90 | 268.11 | 7394 | 2046.65 | -638.18
| 8700 | 90 | 268.11 | 7394 | 2043.35 | -738.13
| 8800 | 90 | 268.11 | 7394 | 2040.05 | -838.08
| 8900 | 90 | 268.11 | 7394 | 2036.76 | -938.02
| 9000 | 90 | 268.11 | 7394 | 2033.46 | -1037.97
| 9100 | 90 | 268.11 | 7394 | 2030.16 | -1137.91
| 9200 | 90 | 268.11 | 7394 | 2026.86 | -1237.86
| 9300 | 90 | 268.11 | 7394 | 2023.56 | -1337.8
| 9400 | 90 | 268.11 | 7394 | 2020.26 | -1437.75
| 9500 | 90 | 268.11 | 7394 | 2016.97 | -1537.69
| 9600 | 90 | 268.11 | 7394 | 2013.67 | -1637.64
| 9700 | 90 | 268.11 | 7394 | 2010.37 | -1737.59
| 9800 | 90 | 268.11 | 7394 | 2007.07 | -1837.53
| 9900 | 90 | 268.11 | 7394 | 2003.77 | -1937.48
| 10000 | 90 | 268.11 | 7394 | 2000.48 | -2037.42
| 10100 | 90 | 268.11 | 7394 | 1997.18 | -2137.37
| 10200 | 90 | 268.11 | 7394 | 1993.88 | -2237.31
| 10300 | 90 | 268.11 | 7394 | 1990.58 | -2337.26
| 10400 | 90 | 268.11 | 7394 | 1987.28 | -2437.21
| 10500 | 90 | 268.11 | 7394 | 1983.99 | -2537.15
| 10600 | 90 | 268.11 | 7394 | 1980.69 | -2637.1
| 10700 | 90 | 268.11 | 7394 | 1977.39 | -2737.04
| 10800 | 90 | 268.11 | 7394 | 1974.09 | -2836.99
| 10900 | 90 | 268.11 | 7394 | 1970.79 | -2936.93
| 11000 | 90 | 268.11 | 7394 | 1967.5 | -3036.88
| 11100 | 90 | 268.11 | 7394 | 1964.2 | -3136.82
| 11200 | 90 | 268.11 | 7394 | 1960.9 | -3236.77
| 11300 | 90 | 268.11 | 7394 | 1957.6 | -3336.72
| 11400 | 90 | 268.11 | 7394 | 1954.3 | -3436.66
| 11500 | 90 | 268.11 | 7394 | 1951.01 | -3536.61
| 11600 | 90 | 268.11 | 7394 | 1947.71 | -3636.55
| 11700 | 90 | 268.11 | 7394 | 1944.41 | -3736.5
| 11800 | 90 | 268.11 | 7394 | 1941.11 | -3836.44
| 11900 | 90 | 268.11 | 7394 | 1937.81 | -3936.39
| 12000 | 90 | 268.11 | 7394 | 1934.51 | -4036.33
| 12086.33 | 90 | 268.11 | 7394 | 1931.67 | -4122.62

## Lookup (hidden)
North Reference | RetunValue | Grid Type | ReturnValue | Deviation Indicator | ReturnValue
| 2 |  | 0 |  | 4
True |  | SPCS-Colorado Central-NAD27 |  | Directional
Grid |  | SPCS-Colorado Central-NAD83 |  | High Angle
|  | SPCS-Colorado North-NAD27 |  | Horizontal
SPCS-Colorado North-NAD83
SPCS-Colorado South-NAD27
SPCS-Colorado South-NAD83
UTM-Zone 12 NAD27
UTM-Zone 12 NAD83
UTM-Zone 13 NAD27
UTM-Zone 13 NAD83