## Data
Header Information | measured depth (ft) | inclination (°) | azimuth (°) | true vertical depth (ft) | northing +N/-S (ft) | easting +E/-W (ft)
Operator Name | 0 | 0 | 0 | 0 | 0 | 0
KP Kauffman | 1000 | 0 | 0 | 1000 | 0 | 0
Operator Number | 1100 | 2 | 139.539 | 1099.98 | -1.33 | 1.13
46290 | 1200 | 4 | 139.539 | 1199.84 | -5.31 | 4.53
Well Name and Number | 1300 | 6 | 139.539 | 1299.45 | -11.94 | 10.18
Greeley-Rothe 1-9H | 1400 | 8 | 139.539 | 1398.7 | -21.21 | 18.09
API Number (if available) | 1500 | 10 | 139.539 | 1497.47 | -33.11 | 28.24
| 1532.52 | 10.65 | 139.539 | 1529.46 | -37.55 | 32.03
Location: QQ SEC TWP RGE | 1600 | 10.65 | 139.539 | 1595.78 | -47.04 | 40.12
Sec.1-T5N-R67W | 1700 | 10.65 | 139.539 | 1694.05 | -61.1 | 52.11
Citing Type: Planned or Actual | 1800 | 10.65 | 139.539 | 1792.33 | -75.16 | 64.1
Planned | 1900 | 10.65 | 139.539 | 1890.61 | -89.22 | 76.1
Deviation Indicator | 2000 | 10.65 | 139.539 | 1988.89 | -103.29 | 88.09
Horizontal | 2100 | 10.65 | 139.539 | 2087.16 | -117.35 | 100.08
North Reference | 2200 | 10.65 | 139.539 | 2185.44 | -131.41 | 112.08
True | 2300 | 10.65 | 139.539 | 2283.72 | -145.47 | 124.07
Grid Type | 2400 | 10.65 | 139.539 | 2381.99 | -159.53 | 136.06
#VALUE! | 2500 | 10.65 | 139.539 | 2480.27 | -173.59 | 148.06
| 2600 | 10.65 | 139.539 | 2578.55 | -187.66 | 160.05
| 2700 | 10.65 | 139.539 | 2676.83 | -201.72 | 172.04
| 2800 | 10.65 | 139.539 | 2775.1 | -215.78 | 184.04
| 2900 | 10.65 | 139.539 | 2873.38 | -229.84 | 196.03
| 3000 | 10.65 | 139.539 | 2971.66 | -243.9 | 208.02
| 3100 | 10.65 | 139.539 | 3069.94 | -257.97 | 220.02
| 3200 | 10.65 | 139.539 | 3168.21 | -272.03 | 232.01
| 3300 | 10.65 | 139.539 | 3266.49 | -286.09 | 244
| 3400 | 10.65 | 139.539 | 3364.77 | -300.15 | 256
| 3500 | 10.65 | 139.539 | 3463.04 | -314.21 | 267.99
| 3600 | 10.65 | 139.539 | 3561.32 | -328.27 | 279.98
| 3700 | 10.65 | 139.539 | 3659.6 | -342.34 | 291.98
| 3800 | 10.65 | 139.539 | 3757.88 | -356.4 | 303.97
| 3900 | 10.65 | 139.539 | 3856.15 | -370.46 | 315.96
| 4000 | 10.65 | 139.539 | 3954.43 | -384.52 | 327.96
| 4100 | 10.65 | 139.539 | 4052.71 | -398.58 | 339.95
| 4200 | 10.65 | 139.539 | 4150.99 | -412.65 | 351.94
| 4300 | 10.65 | 139.539 | 4249.26 | -426.71 | 363.94
| 4400 | 10.65 | 139.539 | 4347.54 | -440.77 | 375.93
| 4500 | 10.65 | 139.539 | 4445.82 | -454.83 | 387.92
| 4600 | 10.65 | 139.539 | 4544.1 | -468.89 | 399.92
| 4700 | 10.65 | 139.539 | 4642.37 | -482.95 | 411.91
| 4800 | 10.65 | 139.539 | 4740.65 | -497.02 | 423.9
| 4900 | 10.65 | 139.539 | 4838.93 | -511.08 | 435.9
| 5000 | 10.65 | 139.539 | 4937.2 | -525.14 | 447.89
| 5100 | 10.65 | 139.539 | 5035.48 | -539.2 | 459.88
| 5200 | 10.65 | 139.539 | 5133.76 | -553.26 | 471.88
| 5300 | 10.65 | 139.539 | 5232.04 | -567.33 | 483.87
| 5400 | 10.65 | 139.539 | 5330.31 | -581.39 | 495.86
| 5500 | 10.65 | 139.539 | 5428.59 | -595.45 | 507.86
| 5542.68 | 10.65 | 139.539 | 5470.54 | -601.45 | 512.97
| 5600 | 9.504 | 139.539 | 5526.97 | -609.08 | 519.48
| 5700 | 7.504 | 139.539 | 5625.87 | -620.33 | 529.08
| 5800 | 5.504 | 139.539 | 5725.22 | -628.95 | 536.43
| 5900 | 3.504 | 139.539 | 5824.9 | -634.92 | 541.52
| 6000 | 1.504 | 139.539 | 5924.8 | -638.25 | 544.36
| 6075.21 | 0 | 0 | 6000 | -639 | 545
| 6641.01 | 0 | 0 | 6565.8 | -639 | 545
| 6700 | 4.719 | 268.11 | 6624.73 | -639.08 | 542.57
| 6800 | 12.719 | 268.11 | 6723.49 | -639.58 | 527.43
| 6900 | 20.719 | 268.11 | 6819.19 | -640.53 | 498.7
| 7000 | 28.719 | 268.11 | 6909.95 | -641.91 | 456.94
| 7100 | 36.719 | 268.11 | 6994.01 | -643.69 | 402.96
| 7200 | 44.719 | 268.11 | 7069.74 | -645.84 | 337.82
| 7300 | 52.719 | 268.11 | 7135.66 | -648.32 | 262.77
| 7400 | 60.719 | 268.11 | 7190.49 | -651.07 | 179.29
| 7500 | 68.719 | 268.11 | 7233.16 | -654.05 | 88.99
| 7600 | 76.719 | 268.11 | 7262.85 | -657.2 | -6.37
| 7700 | 84.719 | 268.11 | 7278.96 | -660.45 | -104.93
| 7766.01 | 90 | 268.11 | 7282 | -662.63 | -170.81
| 7800 | 90 | 268.11 | 7282 | -663.75 | -204.78
| 7900 | 90 | 268.11 | 7282 | -667.05 | -304.73
| 8000 | 90 | 268.11 | 7282 | -670.35 | -404.67
| 8100 | 90 | 268.11 | 7282 | -673.64 | -504.62
| 8200 | 90 | 268.11 | 7282 | -676.94 | -604.56
| 8300 | 90 | 268.11 | 7282 | -680.24 | -704.51
| 8400 | 90 | 268.11 | 7282 | -683.54 | -804.45
| 8500 | 90 | 268.11 | 7282 | -686.84 | -904.4
| 8600 | 90 | 268.11 | 7282 | -690.14 | -1004.35
| 8700 | 90 | 268.11 | 7282 | -693.44 | -1104.29
| 8800 | 90 | 268.11 | 7282 | -696.74 | -1204.24
| 8900 | 90 | 268.11 | 7282 | -700.04 | -1304.18
| 9000 | 90 | 268.11 | 7282 | -703.33 | -1404.13
| 9100 | 90 | 268.11 | 7282 | -706.63 | -1504.07
| 9200 | 90 | 268.11 | 7282 | -709.93 | -1604.02
| 9300 | 90 | 268.11 | 7282 | -713.23 | -1703.96
| 9400 | 90 | 268.11 | 7282 | -716.53 | -1803.91
| 9500 | 90 | 268.11 | 7282 | -719.83 | -1903.86
| 9600 | 90 | 268.11 | 7282 | -723.13 | -2003.8
| 9700 | 90 | 268.11 | 7282 | -726.43 | -2103.75
| 9800 | 90 | 268.11 | 7282 | -729.73 | -2203.69
| 9900 | 90 | 268.11 | 7282 | -733.02 | -2303.64
| 10000 | 90 | 268.11 | 7282 | -736.32 | -2403.58
| 10100 | 90 | 268.11 | 7282 | -739.62 | -2503.53
| 10200 | 90 | 268.11 | 7282 | -742.92 | -2603.47
| 10300 | 90 | 268.11 | 7282 | -746.22 | -2703.42
| 10400 | 90 | 268.11 | 7282 | -749.52 | -2803.37
| 10500 | 90 | 268.11 | 7282 | -752.82 | -2903.31
| 10600 | 90 | 268.11 | 7282 | -756.12 | -3003.26
| 10700 | 90 | 268.11 | 7282 | -759.42 | -3103.2
| 10800 | 90 | 268.11 | 7282 | -762.71 | -3203.15
| 10900 | 90 | 268.11 | 7282 | -766.01 | -3303.09
| 11000 | 90 | 268.11 | 7282 | -769.31 | -3403.04
| 11100 | 90 | 268.11 | 7282 | -772.61 | -3502.98
| 11200 | 90 | 268.11 | 7282 | -775.91 | -3602.93
| 11300 | 90 | 268.11 | 7282 | -779.21 | -3702.88
| 11400 | 90 | 268.11 | 7282 | -782.51 | -3802.82
| 11500 | 90 | 268.11 | 7282 | -785.81 | -3902.77
| 11600 | 90 | 268.11 | 7282 | -789.11 | -4002.71
| 11700 | 90 | 268.11 | 7282 | -792.4 | -4102.66
| 11800 | 90 | 268.11 | 7282 | -795.7 | -4202.6
| 11900 | 90 | 268.11 | 7282 | -799 | -4302.55
| 11963.34 | 90 | 268.11 | 7282 | -801.09 | -4365.86

## Lookup (hidden)
North Reference | RetunValue | Grid Type | ReturnValue | Deviation Indicator | ReturnValue
| 2 |  | 0 |  | 4
True |  | SPCS-Colorado Central-NAD27 |  | Directional
Grid |  | SPCS-Colorado Central-NAD83 |  | High Angle
|  | SPCS-Colorado North-NAD27 |  | Horizontal
SPCS-Colorado North-NAD83
SPCS-Colorado South-NAD27
SPCS-Colorado South-NAD83
UTM-Zone 12 NAD27
UTM-Zone 12 NAD83
UTM-Zone 13 NAD27
UTM-Zone 13 NAD83