## Data
Header Information | measured depth (ft) | inclination (°) | azimuth (°) | true vertical depth (ft) | northing +N/-S (ft) | easting +E/-W (ft)
Operator Name | 0 | 0 | 31.54 | 0 | 0 | 0
Oxy USA Inc. | 100 | 0 | 31.54 | 100 | 0 | 0
Operator Number | 200 | 0 | 31.54 | 200 | 0 | 0
66561 | 300 | 0 | 31.54 | 300 | 0 | 0
Well Name and Number | 400 | 0 | 31.54 | 400 | 0 | 0
SMU 8-15-D | 500 | 0 | 31.54 | 500 | 0 | 0
API Number (if available) | 600 | 2.75 | 31.54 | 599.96 | 2.04 | 1.25
05-055-06317 | 700 | 5.5 | 31.54 | 699.69 | 8.17 | 5.01
Location: QQ SEC TWP RGE | 800 | 8.24 | 31.54 | 798.97 | 18.36 | 11.27
NWNW 15 27S 70W | 900 | 10.99 | 31.54 | 897.55 | 32.6 | 20.01
Citing Type: Planned or Actual | 1000 | 13.74 | 31.54 | 995.22 | 50.85 | 31.21
Planned | 1100 | 16.49 | 31.54 | 1091.75 | 73.07 | 44.84
Deviation Indicator | 1124.17 | 17.15 | 31.54 | 1114.89 | 79.04 | 48.5
Directional | 1200 | 19.24 | 31.54 | 1186.92 | 99.21 | 60.88
North Reference | 1300 | 21.98 | 31.54 | 1280.51 | 129.21 | 79.29
True | 1400 | 24.73 | 31.54 | 1372.31 | 163 | 100.03
Grid Type | 1500 | 27.48 | 31.54 | 1462.1 | 200.5 | 123.04
#VALUE! | 1600 | 30.23 | 31.54 | 1549.68 | 241.63 | 148.28
| 1700 | 32.98 | 31.54 | 1634.84 | 286.29 | 175.69
| 1800 | 35.72 | 31.54 | 1717.39 | 334.37 | 205.2
| 1900 | 38.47 | 31.54 | 1797.14 | 385.78 | 236.74
| 1919.09 | 39 | 31.54 | 1812.04 | 395.96 | 242.99
| 2000 | 39 | 31.54 | 1874.92 | 439.35 | 269.62
| 2100 | 39 | 31.54 | 1952.64 | 492.99 | 302.53
| 2200 | 39 | 31.54 | 2030.35 | 546.62 | 335.45
| 2300 | 39 | 31.54 | 2108.07 | 600.26 | 368.36
| 2400 | 39 | 31.54 | 2185.79 | 653.89 | 401.27
| 2500 | 39 | 31.54 | 2263.51 | 707.52 | 434.19
| 2600 | 39 | 31.54 | 2341.23 | 761.16 | 467.1
| 2700 | 39 | 31.54 | 2418.95 | 814.79 | 500.01
| 2800 | 39 | 31.54 | 2496.66 | 868.42 | 532.93
| 2900 | 39 | 31.54 | 2574.38 | 922.06 | 565.84
| 3000 | 39 | 31.54 | 2652.1 | 975.69 | 598.75
| 3100 | 39 | 31.54 | 2729.82 | 1029.32 | 631.67
| 3200 | 39 | 31.54 | 2807.54 | 1082.96 | 664.58
| 3300 | 39 | 31.54 | 2885.26 | 1136.59 | 697.49
| 3400 | 39 | 31.54 | 2962.97 | 1190.23 | 730.41
| 3500 | 39 | 31.54 | 3040.69 | 1243.86 | 763.32
| 3600 | 39 | 31.54 | 3118.41 | 1297.49 | 796.23
| 3700 | 39 | 31.54 | 3196.13 | 1351.13 | 829.15
| 3800 | 39 | 31.54 | 3273.85 | 1404.76 | 862.06
| 3900 | 39 | 31.54 | 3351.57 | 1458.39 | 894.97
| 4000 | 39 | 31.54 | 3429.28 | 1512.03 | 927.89
| 4100 | 39 | 31.54 | 3507 | 1565.66 | 960.8
| 4200 | 39 | 31.54 | 3584.72 | 1619.3 | 993.71
| 4300 | 39 | 31.54 | 3662.44 | 1672.93 | 1026.63
| 4400 | 39 | 31.54 | 3740.16 | 1726.56 | 1059.54
| 4500 | 39 | 31.54 | 3817.88 | 1780.2 | 1092.46
| 4600 | 39 | 31.54 | 3895.59 | 1833.83 | 1125.37
| 4700 | 39 | 31.54 | 3973.31 | 1887.46 | 1158.28
| 4800 | 39 | 31.54 | 4051.03 | 1941.1 | 1191.2
| 4900 | 39 | 31.54 | 4128.75 | 1994.73 | 1224.11
| 4979.49 | 39 | 31.54 | 4190.52 | 2037.36 | 1250.27
| 5000 | 38.43 | 31.54 | 4206.53 | 2048.3 | 1256.98
| 5100 | 35.68 | 31.54 | 4286.33 | 2099.65 | 1288.5
| 5200 | 32.93 | 31.54 | 4368.92 | 2147.69 | 1317.97
| 5300 | 30.18 | 31.54 | 4454.12 | 2192.29 | 1345.34
| 5321 | 29.6 | 31.54 | 4472.33 | 2201.21 | 1350.82
| 5400 | 27.43 | 31.54 | 4541.74 | 2233.36 | 1370.55
| 5500 | 24.68 | 31.54 | 4631.57 | 2270.79 | 1393.52
| 5597.54 | 22 | 31.54 | 4721.12 | 2303.73 | 1413.73
| 5600 | 22 | 31.54 | 4723.4 | 2304.51 | 1414.21
| 5700 | 22 | 31.54 | 4816.12 | 2336.44 | 1433.8
| 5800 | 22 | 31.54 | 4908.83 | 2368.37 | 1453.4
| 5900 | 22 | 31.54 | 5001.55 | 2400.3 | 1472.99
| 6000 | 22 | 31.54 | 5094.27 | 2432.23 | 1492.58
| 6100 | 22 | 31.54 | 5186.99 | 2464.16 | 1512.18
| 6200 | 22 | 31.54 | 5279.71 | 2496.08 | 1531.77
| 6300 | 22 | 31.54 | 5372.43 | 2528.01 | 1551.36
| 6400 | 22 | 31.54 | 5465.14 | 2559.94 | 1570.95
| 6500 | 22 | 31.54 | 5557.86 | 2591.87 | 1590.55
| 6600 | 22 | 31.54 | 5650.58 | 2623.8 | 1610.14
| 6700 | 22 | 31.54 | 5743.3 | 2655.73 | 1629.73
| 6800 | 22 | 31.54 | 5836.02 | 2687.65 | 1649.32
| 6900 | 22 | 31.54 | 5928.74 | 2719.58 | 1668.92
| 7000 | 22 | 31.54 | 6021.45 | 2751.51 | 1688.51
| 7100 | 22 | 31.54 | 6114.17 | 2783.44 | 1708.1
| 7200 | 22 | 31.54 | 6206.89 | 2815.37 | 1727.7
| 7300 | 22 | 31.54 | 6299.61 | 2847.3 | 1747.29
| 7400 | 22 | 31.54 | 6392.33 | 2879.22 | 1766.88
| 7500 | 22 | 31.54 | 6485.05 | 2911.15 | 1786.47
| 7600 | 22 | 31.54 | 6577.77 | 2943.08 | 1806.07
| 7700 | 22 | 31.54 | 6670.48 | 2975.01 | 1825.66
| 7800 | 22 | 31.54 | 6763.2 | 3006.94 | 1845.25
| 7900 | 22 | 31.54 | 6855.92 | 3038.87 | 1864.85
| 8000 | 22 | 31.54 | 6948.64 | 3070.8 | 1884.44
| 8100 | 22 | 31.54 | 7041.36 | 3102.72 | 1904.03
| 8200 | 22 | 31.54 | 7134.08 | 3134.65 | 1923.62
| 8300 | 22 | 31.54 | 7226.79 | 3166.58 | 1943.22
| 8400 | 22 | 31.54 | 7319.51 | 3198.51 | 1962.81
| 8500 | 22 | 31.54 | 7412.23 | 3230.44 | 1982.4
| 8600 | 22 | 31.54 | 7504.95 | 3262.37 | 2001.99
| 8700 | 22 | 31.54 | 7597.67 | 3294.29 | 2021.59
| 8800 | 22 | 31.54 | 7690.39 | 3326.22 | 2041.18
| 8900 | 22 | 31.54 | 7783.1 | 3358.15 | 2060.77
| 8900.75 | 22 | 31.54 | 7783.8 | 3358.39 | 2060.92

## Lookup (hidden)
North Reference | RetunValue | Grid Type | ReturnValue | Deviation Indicator | ReturnValue
| 2 |  | 0 |  | 2
True |  | SPCS-Colorado Central-NAD27 |  | Directional
Grid |  | SPCS-Colorado Central-NAD83 |  | High Angle
|  | SPCS-Colorado North-NAD27 |  | Horizontal
SPCS-Colorado North-NAD83
SPCS-Colorado South-NAD27
SPCS-Colorado South-NAD83
UTM-Zone 12 NAD27
UTM-Zone 12 NAD83
UTM-Zone 13 NAD27
UTM-Zone 13 NAD83