## Data
Header Information | measured depth (ft) | inclination (°) | azimuth (°) | true vertical depth (ft) | northing +N/-S (ft) | easting +E/-W (ft)
Operator Name | 0 | 0 | 0 | 0 | 0 | 0
Whiting Oil and Gas Corporation | 138 | 0.44 | 180.26 | 138 | -0.53 | 0
Operator Number | 229 | 0.35 | 156.19 | 229 | -1.13 | 0.11
96155 | 321 | 0.35 | 200.96 | 320.99 | -1.65 | 0.12
Well Name and Number | 413 | 0.09 | 269.33 | 412.99 | -1.92 | -0.05
Razor #26J-2311A | 505 | 0.35 | 257.58 | 504.99 | -1.98 | -0.4
API Number (if available) | 596 | 0.53 | 297.48 | 595.99 | -1.84 | -1.04
| 688 | 0.53 | 299.88 | 687.99 | -1.43 | -1.79
Location: QQ SEC TWP RGE | 780 | 0.44 | 323.52 | 779.98 | -0.94 | -2.37
S26-T10N-R58W | 873 | 0.7 | 2.08 | 872.98 | -0.08 | -2.56
Citing Type: Planned or Actual | 965 | 1.32 | 8.16 | 964.96 | 1.53 | -2.39
Actual | 1057 | 1.85 | 6.11 | 1056.93 | 4.05 | -2.08
Deviation Indicator | 1149 | 2.2 | 354.01 | 1148.87 | 7.28 | -2.11
Horizontal | 1241 | 2.99 | 13.84 | 1240.78 | 11.37 | -1.72
North Reference | 1331 | 2.9 | 11.89 | 1330.66 | 15.88 | -0.69
True | 1420 | 2.56 | 10.23 | 1419.56 | 20.04 | 0.13
Grid Type | 1509 | 2.21 | 8.01 | 1508.48 | 23.69 | 0.72
#VALUE! | 1617 | 1.76 | 17.61 | 1616.42 | 27.34 | 1.51
| 1678 | 2.99 | 358.08 | 1677.36 | 29.82 | 1.74
| 1770 | 5.8 | 357.84 | 1769.08 | 36.86 | 1.49
| 1862 | 4.66 | 354.06 | 1860.7 | 45.23 | 0.93
| 1954 | 4.31 | 345.36 | 1952.42 | 52.29 | -0.33
| 2044 | 4.66 | 345.24 | 2042.14 | 59.1 | -2.12
| 2133 | 4.48 | 342.44 | 2130.86 | 65.91 | -4.09
| 2223 | 3.87 | 350.86 | 2220.62 | 72.26 | -5.63
| 2313 | 2.37 | 353.89 | 2310.49 | 77.1 | -6.31
| 2402 | 2.11 | 353.79 | 2399.42 | 80.56 | -6.69
| 2492 | 2.73 | 21.04 | 2489.34 | 84.21 | -6.1
| 2581 | 2.81 | 22.44 | 2578.24 | 88.21 | -4.5
| 2671 | 2.46 | 24.2 | 2668.14 | 92.01 | -2.87
| 2761 | 2.37 | 19.8 | 2758.06 | 95.52 | -1.45
| 2850 | 2.37 | 22.51 | 2846.99 | 98.95 | -0.12
| 2940 | 2.11 | 15.05 | 2936.92 | 102.27 | 1.02
| 3025 | 2.29 | 19.52 | 3021.85 | 105.38 | 2
| 3110 | 2.2 | 0 | 3106.79 | 108.61 | 2.57
| 3198 | 2.2 | 357.87 | 3194.73 | 111.99 | 2.5
| 3284 | 2.11 | 356.15 | 3280.66 | 115.22 | 2.33
| 3371 | 2.02 | 349.48 | 3367.61 | 118.32 | 1.95
| 3461 | 2.29 | 345.73 | 3457.54 | 121.63 | 1.21
| 3550 | 3.43 | 359.89 | 3546.43 | 126.01 | 0.77
| 3640 | 3.78 | 7.16 | 3636.26 | 131.65 | 1.14
| 3729 | 4.04 | 4.31 | 3725.05 | 137.69 | 1.74
| 3819 | 3.52 | 5.27 | 3814.85 | 143.6 | 2.23
| 3906 | 2.9 | 14.46 | 3901.72 | 148.39 | 3.02
| 3996 | 3.25 | 18.31 | 3991.59 | 153.02 | 4.39
| 4085 | 3.25 | 14.47 | 4080.44 | 157.85 | 5.82
| 4175 | 3.08 | 12.75 | 4170.31 | 162.68 | 6.99
| 4261 | 2.55 | 11.13 | 4256.2 | 166.81 | 7.87
| 4351 | 2.9 | 19.28 | 4346.1 | 170.93 | 9.01
| 4440 | 2.64 | 359.85 | 4435 | 175.1 | 9.74
| 4527 | 2.9 | 1.51 | 4521.9 | 179.3 | 9.8
| 4617 | 3.08 | 1.48 | 4611.77 | 184 | 9.92
| 4706 | 2.81 | 359.04 | 4700.66 | 188.57 | 9.94
| 4796 | 3.61 | 1.54 | 4790.51 | 193.61 | 9.98
| 4886 | 3.34 | 4.79 | 4880.35 | 199.05 | 10.28
| 4975 | 3.34 | 12.82 | 4969.2 | 204.16 | 11.07
| 5065 | 3.34 | 7.92 | 5059.05 | 209.32 | 12.01
| 5110 | 8.27 | 358.01 | 5103.8 | 213.85 | 12.08
| 5154 | 14.25 | 0.74 | 5146.94 | 222.44 | 12.04
| 5199 | 20.22 | 3.43 | 5189.9 | 235.75 | 12.58
| 5244 | 25.41 | 3.43 | 5231.36 | 253.16 | 13.62
| 5289 | 29.72 | 354.84 | 5271.26 | 273.93 | 13.2
| 5334 | 33.59 | 349.89 | 5309.56 | 297.3 | 10.01
| 5378 | 39.31 | 350.36 | 5344.94 | 323.05 | 5.53
| 5423 | 44.76 | 353.92 | 5378.36 | 352.88 | 1.46
| 5468 | 48.1 | 354.79 | 5409.37 | 385.32 | -1.74
| 5513 | 52.5 | 356.66 | 5438.11 | 419.84 | -4.3
| 5558 | 56.01 | 358.16 | 5464.39 | 456.32 | -5.94
| 5602 | 61.29 | 358.29 | 5487.28 | 493.86 | -7.1
| 5647 | 64.9 | 358.23 | 5507.64 | 533.97 | -8.32
| 5692 | 67.53 | 358.82 | 5525.78 | 575.13 | -9.38
| 5737 | 68.68 | 359.07 | 5542.56 | 616.87 | -10.15
| 5782 | 70.96 | 359.07 | 5558.09 | 659.1 | -10.83
| 5826 | 75.89 | 1.04 | 5570.64 | 701.26 | -10.78
| 5871 | 80.99 | 1.38 | 5579.65 | 745.32 | -9.85
| 5916 | 84.86 | 1.32 | 5585.19 | 789.96 | -8.8
| 5952 | 86.26 | 1.65 | 5587.98 | 825.84 | -7.87
| 6031 | 90.31 | 1.9 | 5590.34 | 904.75 | -5.42
| 6076 | 90.48 | 1.69 | 5590.03 | 949.73 | -4.01
| 6166 | 90.92 | 2.6 | 5588.93 | 1039.65 | -0.64
| 6255 | 90.31 | 1.8 | 5587.98 | 1128.58 | 2.77
| 6343 | 89.69 | 1.05 | 5587.98 | 1216.55 | 4.96
| 6430 | 92.24 | 0.57 | 5586.51 | 1303.53 | 6.19
| 6516 | 92.24 | 0.74 | 5583.15 | 1389.45 | 7.17
| 6603 | 90.4 | 359.04 | 5581.15 | 1476.42 | 7.01
| 6689 | 90.31 | 358.28 | 5580.61 | 1562.4 | 4.99
| 6779 | 89.87 | 357.82 | 5580.47 | 1652.35 | 1.93
| 6866 | 89.08 | 357.37 | 5581.27 | 1739.26 | -1.72
| 6952 | 88.37 | 6.41 | 5583.19 | 1825.11 | 1.11
| 7037 | 89.87 | 356.84 | 5584.5 | 1909.96 | 3.52
| 7122 | 89.87 | 358.6 | 5584.69 | 1994.89 | 0.14
| 7207 | 90.22 | 0.32 | 5584.62 | 2079.88 | -0.66
| 7293 | 89.78 | 1.91 | 5584.62 | 2165.86 | 1.01
| 7378 | 89.34 | 1.62 | 5585.27 | 2250.82 | 3.63
| 7464 | 88.81 | 0.52 | 5586.66 | 2336.79 | 5.23
| 7552 | 90.13 | 1.78 | 5587.48 | 2424.77 | 7
| 7641 | 89.43 | 1.52 | 5587.82 | 2513.73 | 9.56
| 7728 | 90.92 | 2.34 | 5587.55 | 2600.68 | 12.49
| 7813 | 89.96 | 1.61 | 5586.9 | 2685.62 | 15.42
| 7898 | 89.08 | 1.33 | 5587.61 | 2770.59 | 17.6
| 7982 | 91.01 | 1.4 | 5587.55 | 2854.56 | 19.6
| 8070 | 90.22 | 1.36 | 5586.6 | 2942.53 | 21.72
| 8155 | 90.84 | 359.6 | 5585.82 | 3027.52 | 22.43
| 8242 | 91.71 | 359.21 | 5583.88 | 3114.49 | 21.53
| 8332 | 91.71 | 358.78 | 5581.19 | 3204.44 | 19.95
| 8422 | 90.84 | 357.83 | 5579.19 | 3294.38 | 17.29
| 8511 | 90.13 | 359.35 | 5578.44 | 3383.34 | 15.1
| 8601 | 90.13 | 358.69 | 5578.23 | 3473.33 | 13.56
| 8690 | 90.75 | 359.22 | 5577.55 | 3562.31 | 11.94
| 8778 | 90.84 | 359.2 | 5576.33 | 3650.29 | 10.73
| 8869 | 89.78 | 1.02 | 5575.84 | 3741.29 | 10.9
| 8961 | 89.6 | 1.37 | 5576.34 | 3833.27 | 12.82
| 9053 | 88.64 | 0.32 | 5577.75 | 3925.24 | 14.18
| 9145 | 89.69 | 1.31 | 5579.09 | 4017.22 | 15.48
| 9236 | 90.57 | 1.79 | 5578.88 | 4108.19 | 17.95
| 9328 | 89.52 | 0.72 | 5578.81 | 4200.16 | 19.96
| 9420 | 90.84 | 0.95 | 5578.52 | 4292.15 | 21.3
| 9509 | 90.75 | 0.69 | 5577.29 | 4381.13 | 22.58
| 9600 | 90.84 | 0.76 | 5576.02 | 4472.12 | 23.73
| 9691 | 91.01 | 359.89 | 5574.55 | 4563.1 | 24.24
| 9783 | 90.48 | 0.08 | 5573.36 | 4655.09 | 24.22
| 9875 | 90.84 | 359.93 | 5572.3 | 4747.09 | 24.23
| 9967 | 89.25 | 359.89 | 5572.23 | 4839.08 | 24.08
| 10058 | 89.78 | 0.14 | 5573 | 4930.08 | 24.11
| 10150 | 90.57 | 0.57 | 5572.72 | 5022.08 | 24.68
| 10242 | 89.87 | 0.44 | 5572.36 | 5114.07 | 25.49
| 10334 | 88.29 | 0.17 | 5573.84 | 5206.06 | 25.98
| 10426 | 88.29 | 359.83 | 5576.58 | 5298.01 | 25.98
| 10519 | 88.29 | 359.79 | 5579.36 | 5390.97 | 25.67
| 10611 | 90.31 | 359.21 | 5580.48 | 5482.96 | 24.87
| 10702 | 90.4 | 359.99 | 5579.92 | 5573.95 | 24.23
| 10794 | 90.04 | 358.72 | 5579.57 | 5665.94 | 23.19
| 10886 | 89.69 | 356.63 | 5579.78 | 5757.86 | 19.46
| 10978 | 90.04 | 358.29 | 5580 | 5849.77 | 15.39
| 11069 | 89.87 | 359.8 | 5580.07 | 5940.75 | 13.87
| 11160 | 89.69 | 1.27 | 5580.42 | 6031.75 | 14.72
| 11252 | 89.6 | 1.2 | 5580.99 | 6123.72 | 16.7
| 11345 | 91.36 | 3.06 | 5580.21 | 6216.65 | 20.16
| 11437 | 91.01 | 1.55 | 5578.31 | 6308.55 | 23.86
| 11530 | 91.71 | 2.95 | 5576.1 | 6401.45 | 27.51
| 11623 | 89.69 | 359.65 | 5574.97 | 6494.4 | 29.62
| 11715 | 90.31 | 1.63 | 5574.97 | 6586.39 | 30.64
| 11807 | 89.25 | 2.66 | 5575.32 | 6678.32 | 34.09
| 11899 | 89.78 | 2.8 | 5576.1 | 6770.22 | 38.47
| 11991 | 89.6 | 0.28 | 5576.6 | 6862.17 | 40.94
| 12083 | 89.34 | 359.7 | 5577.45 | 6954.17 | 40.92
| 12175 | 88.72 | 358.86 | 5579 | 7046.15 | 39.77
| 12267 | 89.96 | 359.88 | 5580.06 | 7138.13 | 38.76
| 12360 | 89.96 | 359.8 | 5580.13 | 7231.13 | 38.5
| 12452 | 90.13 | 358.99 | 5580.06 | 7323.13 | 37.53
| 12543 | 89.69 | 357.89 | 5580.2 | 7414.09 | 35.05
| 12635 | 89.69 | 358.29 | 5580.7 | 7506.04 | 31.98
| 12727 | 88.9 | 358.79 | 5581.83 | 7598 | 29.64
| 12819 | 90.22 | 359.99 | 5582.54 | 7689.99 | 28.66
| 12910 | 90.66 | 2.06 | 5581.84 | 7780.97 | 30.29
| 13002 | 89.52 | 0.53 | 5581.69 | 7872.94 | 32.37
| 13094 | 88.46 | 0.43 | 5583.31 | 7964.92 | 33.14
| 13187 | 87.85 | 0.32 | 5586.31 | 8057.87 | 33.74
| 13277 | 87.14 | 359.78 | 5590.24 | 8147.78 | 33.82
| 13331 | 87.14 | 359.78 | 5592.94 | 8201.71 | 33.62

## Lookup (hidden)
North Reference | RetunValue | Grid Type | ReturnValue | Deviation Indicator | ReturnValue
| 2 |  | 0 |  | 4
True |  | SPCS-Colorado Central-NAD27 |  | Directional
Grid |  | SPCS-Colorado Central-NAD83 |  | High Angle
|  | SPCS-Colorado North-NAD27 |  | Horizontal
SPCS-Colorado North-NAD83
SPCS-Colorado South-NAD27
SPCS-Colorado South-NAD83
UTM-Zone 12 NAD27
UTM-Zone 12 NAD83
UTM-Zone 13 NAD27
UTM-Zone 13 NAD83