## Data
Header Information | measured depth (ft) | inclination (°) | azimuth (°) | true vertical depth (ft) | northing +N/-S (ft) | easting +E/-W (ft)
Operator Name | 0 | 0 | 147.19 | 0 | 0 | 0
KERR-MCGEE | 17 | 0 | 147.19 | 17 | 0 | 0
Operator Number | 117 | 0.45 | 147.19 | 117 | -0.33 | 0.21
47120 | 217 | 0.32 | 178.15 | 217 | -0.94 | 0.43
Well Name and Number | 317 | 0.18 | 154.57 | 317 | -1.36 | 0.51
BAREFOOT 32N-25HZ | 417 | 0.23 | 268.45 | 417 | -1.51 | 0.38
API Number (if available) | 517 | 0.37 | 264.95 | 516.99 | -1.54 | -0.14
05-123-39193 | 617 | 0.6 | 260.41 | 616.99 | -1.66 | -0.98
Location: QQ SEC TWP RGE | 717 | 0.56 | 254.78 | 716.99 | -1.87 | -1.97
NESE SEC. 25-T3N-R68W | 817 | 0.65 | 238.34 | 816.98 | -2.3 | -2.92
Citing Type: Planned or Actual | 917 | 0.54 | 224.52 | 916.97 | -2.93 | -3.74
PLANNED | 1017 | 0.35 | 210.79 | 1016.97 | -3.53 | -4.22
Deviation Indicator | 1117 | 0.11 | 219.52 | 1116.97 | -3.87 | -4.44
Horizontal | 1217 | 0.15 | 302.42 | 1216.97 | -3.87 | -4.61
North Reference | 1247.03 | 0.22 | 294.776 | 1247 | -3.83 | -4.7
True | 1317 | 0.39 | 287.93 | 1316.97 | -3.7 | -5.05
Grid Type | 1417 | 0.71 | 291.94 | 1416.96 | -3.36 | -5.95
#VALUE! | 1517 | 0.79 | 268.98 | 1516.96 | -3.14 | -7.21
| 1617 | 0.97 | 234.96 | 1616.94 | -3.64 | -8.59
| 1663 | 0.92 | 227.11 | 1662.94 | -4.11 | -9.18
| 1763 | 0.92 | 227.11 | 1762.93 | -5.21 | -10.36
| 1845.08 | 0.92 | 227.11 | 1845 | -6.1 | -11.32
| 1863 | 0.602 | 214.325 | 1862.91 | -6.28 | -11.48
| 1963 | 1.543 | 81.76 | 1962.9 | -6.52 | -10.45
| 2063 | 3.521 | 74.517 | 2062.8 | -5.51 | -6.15
| 2163 | 5.515 | 72.493 | 2162.48 | -3.24 | 1.39
| 2263 | 7.512 | 71.543 | 2261.83 | 0.27 | 12.17
| 2363 | 9.51 | 70.99 | 2360.73 | 5.03 | 26.19
| 2463 | 11.509 | 70.628 | 2459.05 | 11.04 | 43.41
| 2563 | 13.509 | 70.371 | 2556.67 | 18.27 | 63.82
| 2663 | 15.508 | 70.18 | 2653.47 | 26.73 | 87.4
| 2763 | 17.508 | 70.032 | 2749.35 | 36.4 | 114.12
| 2787.63 | 18 | 70 | 2772.8 | 38.96 | 121.18
| 2863 | 18 | 70 | 2844.48 | 46.93 | 143.06
| 2963 | 18 | 70 | 2939.59 | 57.5 | 172.1
| 3063 | 18 | 70 | 3034.7 | 68.07 | 201.14
| 3163 | 18 | 70 | 3129.8 | 78.64 | 230.18
| 3263 | 18 | 70 | 3224.91 | 89.2 | 259.22
| 3363 | 18 | 70 | 3320.01 | 99.77 | 288.26
| 3463 | 18 | 70 | 3415.12 | 110.34 | 317.29
| 3563 | 18 | 70 | 3510.22 | 120.91 | 346.33
| 3663 | 18 | 70 | 3605.33 | 131.48 | 375.37
| 3763 | 18 | 70 | 3700.44 | 142.05 | 404.41
| 3863 | 18 | 70 | 3795.54 | 152.62 | 433.45
| 3963 | 18 | 70 | 3890.65 | 163.19 | 462.48
| 4063 | 18 | 70 | 3985.75 | 173.76 | 491.52
| 4163 | 18 | 70 | 4080.86 | 184.33 | 520.56
| 4263 | 18 | 70 | 4175.96 | 194.89 | 549.6
| 4363 | 18 | 70 | 4271.07 | 205.46 | 578.64
| 4400.78 | 18 | 70 | 4307 | 209.46 | 589.61
| 4463 | 18 | 70 | 4366.17 | 216.03 | 607.67
| 4563 | 18 | 70 | 4461.28 | 226.6 | 636.71
| 4663 | 18 | 70 | 4556.39 | 237.17 | 665.75
| 4705.7 | 18 | 70 | 4597 | 241.68 | 678.15
| 4763 | 18 | 70 | 4651.49 | 247.74 | 694.79
| 4863 | 18 | 70 | 4746.6 | 258.31 | 723.83
| 4963 | 18 | 70 | 4841.7 | 268.88 | 752.86
| 5063 | 18 | 70 | 4936.81 | 279.45 | 781.9
| 5163 | 18 | 70 | 5031.91 | 290.02 | 810.94
| 5263 | 18 | 70 | 5127.02 | 300.58 | 839.98
| 5337.63 | 18 | 70 | 5198 | 308.47 | 861.65
| 5363 | 17.493 | 70 | 5222.16 | 311.12 | 868.92
| 5463 | 15.493 | 70 | 5318.04 | 320.83 | 895.59
| 5563 | 13.493 | 70 | 5414.85 | 329.39 | 919.11
| 5663 | 11.493 | 70 | 5512.48 | 336.78 | 939.43
| 5763 | 9.493 | 70 | 5610.8 | 343.01 | 956.55
| 5863 | 7.493 | 70 | 5709.7 | 348.06 | 970.42
| 5963 | 5.493 | 70 | 5809.06 | 351.93 | 981.05
| 6063 | 3.493 | 70 | 5908.74 | 354.61 | 988.41
| 6163 | 1.493 | 70 | 6008.64 | 356.1 | 992.49
| 6237.63 | 0 | 269.116 | 6083.27 | 356.43 | 993.41
| 6263 | 0 | 269.116 | 6108.64 | 356.43 | 993.41
| 6363 | 0 | 269.116 | 6208.64 | 356.43 | 993.41
| 6463 | 0 | 269.116 | 6308.64 | 356.43 | 993.41
| 6563 | 0 | 269.116 | 6408.64 | 356.43 | 993.41
| 6594.4 | 0 | 269.116 | 6440.04 | 356.43 | 993.41
| 6663 | 6.86 | 269.116 | 6508.47 | 356.37 | 989.31
| 6763 | 16.86 | 269.116 | 6606.21 | 356.05 | 968.78
| 6863 | 26.86 | 269.116 | 6698.91 | 355.47 | 931.6
| 6963 | 36.86 | 269.116 | 6783.73 | 354.66 | 878.89
| 7059.92 | 46.551 | 269.116 | 6856 | 353.67 | 814.5
| 7063 | 46.86 | 269.116 | 6858.12 | 353.63 | 812.25
| 7163 | 56.86 | 269.116 | 6919.8 | 352.42 | 733.71
| 7199.98 | 60.558 | 269.116 | 6939 | 351.93 | 702.12
| 7263 | 66.86 | 269.116 | 6966.9 | 351.06 | 645.65
| 7324.54 | 73.013 | 269.116 | 6988 | 350.17 | 587.89
| 7363 | 76.86 | 269.116 | 6997.99 | 349.6 | 550.76
| 7463 | 86.86 | 269.116 | 7012.14 | 348.07 | 451.9
| 7494.4 | 90 | 269.116 | 7013 | 347.59 | 420.52
| 7563 | 90 | 270.488 | 7013 | 347.35 | 351.92
| 7572.6 | 90 | 270.68 | 7013 | 347.45 | 342.32
| 7663 | 90 | 270.68 | 7013 | 348.52 | 251.93
| 7763 | 90 | 270.68 | 7013 | 349.71 | 151.94
| 7863 | 90 | 270.68 | 7013 | 350.9 | 51.94
| 7963 | 90 | 270.68 | 7013 | 352.08 | -48.05
| 8063 | 90 | 270.68 | 7013 | 353.27 | -148.04
| 8163 | 90 | 270.68 | 7013 | 354.46 | -248.03
| 8263 | 90 | 270.68 | 7013 | 355.64 | -348.03
| 8363 | 90 | 270.68 | 7013 | 356.83 | -448.02
| 8463 | 90 | 270.68 | 7013 | 358.02 | -548.01
| 8563 | 90 | 270.68 | 7013 | 359.2 | -648.01
| 8663 | 90 | 270.68 | 7013 | 360.39 | -748
| 8763 | 90 | 270.68 | 7013 | 361.58 | -847.99
| 8863 | 90 | 270.68 | 7013 | 362.76 | -947.99
| 8963 | 90 | 270.68 | 7013 | 363.95 | -1047.98
| 9063 | 90 | 270.68 | 7013 | 365.14 | -1147.97
| 9163 | 90 | 270.68 | 7013 | 366.33 | -1247.96
| 9263 | 90 | 270.68 | 7013 | 367.51 | -1347.96
| 9363 | 90 | 270.68 | 7013 | 368.7 | -1447.95
| 9463 | 90 | 270.68 | 7013 | 369.89 | -1547.94
| 9563 | 90 | 270.68 | 7013 | 371.07 | -1647.94
| 9663 | 90 | 270.68 | 7013 | 372.26 | -1747.93
| 9763 | 90 | 270.68 | 7013 | 373.45 | -1847.92
| 9863 | 90 | 270.68 | 7013 | 374.63 | -1947.91
| 9963 | 90 | 270.68 | 7013 | 375.82 | -2047.91
| 10063 | 90 | 270.68 | 7013 | 377.01 | -2147.9
| 10163 | 90 | 270.68 | 7013 | 378.2 | -2247.89
| 10263 | 90 | 270.68 | 7013 | 379.38 | -2347.89
| 10363 | 90 | 270.68 | 7013 | 380.57 | -2447.88
| 10463 | 90 | 270.68 | 7013 | 381.76 | -2547.87
| 10563 | 90 | 270.68 | 7013 | 382.94 | -2647.87
| 10663 | 90 | 270.68 | 7013 | 384.13 | -2747.86
| 10763 | 90 | 270.68 | 7013 | 385.32 | -2847.85
| 10863 | 90 | 270.68 | 7013 | 386.5 | -2947.84
| 10963 | 90 | 270.68 | 7013 | 387.69 | -3047.84
| 11063 | 90 | 270.68 | 7013 | 388.88 | -3147.83
| 11163 | 90 | 270.68 | 7013 | 390.07 | -3247.82
| 11263 | 90 | 270.68 | 7013 | 391.25 | -3347.82
| 11363 | 90 | 270.68 | 7013 | 392.44 | -3447.81
| 11463 | 90 | 270.68 | 7013 | 393.63 | -3547.8
| 11563 | 90 | 270.68 | 7013 | 394.81 | -3647.8
| 11663 | 90 | 270.68 | 7013 | 396 | -3747.79
| 11763 | 90 | 270.68 | 7013 | 397.19 | -3847.78
| 11863 | 90 | 270.68 | 7013 | 398.38 | -3947.77
| 11963 | 90 | 270.68 | 7013 | 399.56 | -4047.77
| 12063 | 90 | 270.68 | 7013 | 400.75 | -4147.76
| 12163 | 90 | 270.68 | 7013 | 401.94 | -4247.75
| 12263 | 90 | 270.68 | 7013 | 403.12 | -4347.75
| 12363 | 90 | 270.68 | 7013 | 404.31 | -4447.74
| 12463 | 90 | 270.68 | 7013 | 405.5 | -4547.73
| 12563 | 90 | 270.68 | 7013 | 406.69 | -4647.72
| 12661.85 | 90 | 270.68 | 7013 | 407.86 | -4746.57

## Lookup (hidden)
North Reference | RetunValue | Grid Type | ReturnValue | Deviation Indicator | ReturnValue
| 2 |  | 0 |  | 4
True |  | SPCS-Colorado Central-NAD27 |  | Directional
Grid |  | SPCS-Colorado Central-NAD83 |  | High Angle
|  | SPCS-Colorado North-NAD27 |  | Horizontal
SPCS-Colorado North-NAD83
SPCS-Colorado South-NAD27
SPCS-Colorado South-NAD83
UTM-Zone 12 NAD27
UTM-Zone 12 NAD83
UTM-Zone 13 NAD27
UTM-Zone 13 NAD83