## Data
Header Information | measured depth (ft) | inclination (°) | azimuth (°) | true vertical depth (ft) | northing +N/-S (ft) | easting +E/-W (ft)
Operator Name | 0 | 0 | 0 | 0 | 0 | 0
Whiting Oil & Gas Corp. | 170 | 0.42 | 42.1 | 170 | 0.46 | 0.42
Operator Number | 261 | 0.36 | 77.95 | 261 | 0.77 | 0.92
| 352 | 1.46 | 114.29 | 351.98 | 0.35 | 2.26
Well Name and Number | 444 | 1.91 | 134.07 | 443.94 | -1.2 | 4.43
Razor #26K-3507A | 535 | 3.22 | 173.17 | 534.86 | -4.79 | 5.82
API Number (if available) | 626 | 5.27 | 180.39 | 625.6 | -11.51 | 6.1
| 718 | 5.86 | 181.66 | 717.17 | -20.43 | 5.93
Location: QQ SEC TWP RGE | 809 | 5.39 | 175.61 | 807.73 | -29.33 | 6.12
Sec. 26-T10N-R58W | 900 | 4.71 | 163.09 | 898.38 | -37.17 | 7.54
Citing Type: Planned or Actual | 992 | 4.22 | 142.77 | 990.11 | -43.48 | 10.68
Actual | 1084 | 3.81 | 144.71 | 1081.88 | -48.67 | 14.5
Deviation Indicator | 1175 | 4.27 | 157.78 | 1172.66 | -54.27 | 17.53
Horizontal | 1267 | 3.55 | 181.2 | 1264.45 | -60.29 | 18.76
North Reference | 1358 | 2.39 | 181.19 | 1355.32 | -65 | 18.66
True | 1450 | 2.16 | 185.71 | 1447.25 | -68.65 | 18.45
Grid Type | 1531 | 1.89 | 189.08 | 1528.2 | -71.48 | 18.09
#VALUE! | 1637 | 2.18 | 195.22 | 1634.13 | -75.16 | 17.28
| 1728 | 5.02 | 164.83 | 1724.95 | -80.67 | 17.87
| 1820 | 4.83 | 170.4 | 1816.61 | -88.37 | 19.57
| 1911 | 4.92 | 165.35 | 1907.28 | -95.93 | 21.2
| 2003 | 5.08 | 164.39 | 1998.93 | -103.67 | 23.29
| 2094 | 5.21 | 164.22 | 2089.57 | -111.52 | 25.5
| 2186 | 3.43 | 164.63 | 2181.3 | -118.2 | 27.36
| 2276 | 2.98 | 153.49 | 2271.16 | -122.89 | 29.12
| 2368 | 3.06 | 152.4 | 2363.04 | -127.2 | 31.33
| 2460 | 2.57 | 155.33 | 2454.92 | -131.25 | 33.33
| 2551 | 4.18 | 155.92 | 2545.76 | -136.14 | 35.53
| 2643 | 3.9 | 146.92 | 2637.54 | -141.82 | 38.61
| 2734 | 5.33 | 157.98 | 2728.24 | -148.33 | 41.88
| 2826 | 3.99 | 185.73 | 2819.94 | -155.48 | 43.16
| 2917 | 3.98 | 185.68 | 2910.72 | -161.77 | 42.53
| 3009 | 4.77 | 162.65 | 3002.46 | -168.6 | 43.36
| 3100 | 4.04 | 154.67 | 3093.19 | -175.11 | 45.86
| 3191 | 4.92 | 154.47 | 3183.92 | -181.53 | 48.91
| 3283 | 4.89 | 183.83 | 3275.59 | -189 | 50.35
| 3374 | 4.81 | 182.64 | 3366.27 | -196.68 | 49.92
| 3466 | 4.75 | 180.58 | 3457.95 | -204.34 | 49.7
| 3558 | 4.29 | 178.66 | 3549.66 | -211.59 | 49.74
| 3649 | 3.38 | 180.56 | 3640.46 | -217.68 | 49.79
| 3741 | 2.84 | 174.48 | 3732.32 | -222.66 | 49.99
| 3833 | 2.15 | 173.83 | 3824.23 | -226.64 | 50.39
| 3924 | 5.14 | 155.17 | 3915.04 | -232.04 | 52.29
| 4016 | 4.84 | 152.59 | 4006.69 | -239.23 | 55.81
| 4108 | 4.81 | 151.7 | 4098.37 | -246.07 | 59.42
| 4200 | 4.29 | 149.48 | 4190.08 | -252.43 | 63
| 4291 | 3.49 | 148.49 | 4280.87 | -257.72 | 66.17
| 4382 | 3.42 | 153.82 | 4371.7 | -262.52 | 68.82
| 4473 | 2.95 | 160.72 | 4462.56 | -267.17 | 70.79
| 4565 | 2.83 | 161.66 | 4554.44 | -271.56 | 72.28
| 4656 | 2.26 | 154.55 | 4645.35 | -275.31 | 73.76
| 4751 | 3.89 | 151.57 | 4740.21 | -279.83 | 76.1
| 4846 | 3.25 | 142.56 | 4835.03 | -284.81 | 79.27
| 4942 | 3.9 | 148.71 | 4930.84 | -289.76 | 82.62
| 5005 | 3.92 | 144.79 | 4993.7 | -293.35 | 84.98
| 5037 | 6.58 | 154.22 | 5025.56 | -295.89 | 86.41
| 5068 | 11 | 153.47 | 5056.19 | -300.14 | 88.5
| 5100 | 15.58 | 155.88 | 5087.32 | -306.8 | 91.62
| 5132 | 19.29 | 162.71 | 5117.85 | -315.77 | 94.95
| 5163 | 19.51 | 174.22 | 5147.1 | -325.81 | 96.99
| 5195 | 21.38 | 172.43 | 5177.08 | -336.91 | 98.3
| 5227 | 24.19 | 171.55 | 5206.58 | -349.18 | 100.03
| 5258 | 27.26 | 170.94 | 5234.51 | -362.48 | 102.09
| 5290 | 27.97 | 168.26 | 5262.86 | -377.06 | 104.77
| 5322 | 29.43 | 166.87 | 5290.93 | -392.07 | 108.08
| 5353 | 33.99 | 165.87 | 5317.3 | -407.9 | 111.93
| 5385 | 38.36 | 165.64 | 5343.12 | -426.2 | 116.58
| 5417 | 42.72 | 169.47 | 5367.44 | -446.5 | 121.02
| 5448 | 46.67 | 172.24 | 5389.47 | -468.02 | 124.47
| 5480 | 48.98 | 170.25 | 5410.96 | -491.46 | 128.09
| 5512 | 51.59 | 168.6 | 5431.4 | -515.65 | 132.61
| 5543 | 54.56 | 168.63 | 5450.03 | -539.94 | 137.5
| 5575 | 57.53 | 167.75 | 5467.9 | -565.92 | 142.94
| 5607 | 59.47 | 166.81 | 5484.62 | -592.53 | 148.95
| 5638 | 61.24 | 166.02 | 5499.95 | -618.72 | 155.28
| 5670 | 64.36 | 166.22 | 5514.57 | -646.35 | 162.1
| 5702 | 67.4 | 165.64 | 5527.65 | -674.67 | 169.2
| 5733 | 69.62 | 163.71 | 5539.01 | -702.49 | 176.83
| 5765 | 72.25 | 162.17 | 5549.46 | -731.4 | 185.7
| 5796 | 74.75 | 162.16 | 5558.26 | -759.69 | 194.81
| 5828 | 76.94 | 162.95 | 5566.09 | -789.29 | 204.11
| 5860 | 79.12 | 162.18 | 5572.72 | -819.15 | 213.49
| 5891 | 81.59 | 162.56 | 5577.92 | -848.28 | 222.74
| 5923 | 83.76 | 164.04 | 5582 | -878.67 | 231.86
| 5955 | 84.79 | 164.32 | 5585.19 | -909.31 | 240.54
| 5986 | 86.66 | 165.15 | 5587.5 | -939.13 | 248.68
| 5992 | 87.26 | 164.43 | 5587.82 | -944.91 | 250.25
| 6107 | 90.28 | 164.33 | 5590.29 | -1055.63 | 281.21
| 6202 | 90.03 | 166.28 | 5590.03 | -1147.51 | 305.3
| 6297 | 89.69 | 168.64 | 5590.26 | -1240.24 | 325.93
| 6392 | 89.08 | 171.55 | 5591.28 | -1333.81 | 342.27
| 6487 | 87.51 | 173.46 | 5594.11 | -1427.95 | 354.65
| 6582 | 89.14 | 174.6 | 5596.89 | -1522.39 | 364.53
| 6676 | 90.31 | 177.42 | 5597.34 | -1616.15 | 371.07
| 6771 | 89.88 | 180.37 | 5597.18 | -1711.12 | 372.9
| 6866 | 88.92 | 184.58 | 5598.17 | -1806 | 368.8
| 6961 | 90.03 | 184.61 | 5599.05 | -1900.69 | 361.19
| 7056 | 89.35 | 185.99 | 5599.56 | -1995.28 | 352.41
| 7151 | 89.45 | 185.78 | 5600.55 | -2089.77 | 342.67
| 7245 | 90.43 | 186.44 | 5600.65 | -2183.24 | 332.67
| 7340 | 89.26 | 184.45 | 5600.91 | -2277.8 | 323.65
| 7435 | 89.54 | 184.74 | 5601.9 | -2372.49 | 316.04
| 7530 | 89.88 | 184.47 | 5602.39 | -2467.18 | 308.42
| 7625 | 89.45 | 181.04 | 5602.94 | -2562.06 | 303.85
| 7716 | 89.54 | 180.74 | 5603.74 | -2653.04 | 302.44
| 7808 | 90.33 | 180.84 | 5603.85 | -2745.03 | 301.17
| 7899 | 90.68 | 180.6 | 5603.05 | -2836.02 | 300.03
| 7990 | 90.83 | 180.34 | 5601.85 | -2927.01 | 299.28
| 8081 | 90.19 | 178.32 | 5601.04 | -3018 | 300.34
| 8172 | 89.61 | 177.07 | 5601.19 | -3108.92 | 304
| 8264 | 90.41 | 180.37 | 5601.18 | -3200.89 | 306.06
| 8355 | 90.83 | 179.57 | 5600.19 | -3291.88 | 306.11
| 8447 | 90.56 | 177.45 | 5599.08 | -3383.84 | 308.5
| 8538 | 89.42 | 179.41 | 5599.09 | -3474.8 | 310.99
| 8630 | 89.6 | 178.9 | 5599.88 | -3566.78 | 312.35
| 8722 | 89.3 | 180.02 | 5600.76 | -3658.77 | 313.22
| 8813 | 89.23 | 179.86 | 5601.93 | -3749.76 | 313.31
| 8905 | 89.94 | 181.24 | 5602.6 | -3841.76 | 312.43
| 8996 | 89.44 | 180.33 | 5603.09 | -3932.74 | 311.18
| 9087 | 87.94 | 180.73 | 5605.17 | -4023.71 | 310.34
| 9179 | 87.87 | 180.55 | 5608.53 | -4115.65 | 309.31
| 9270 | 86.85 | 179.39 | 5612.73 | -4206.55 | 309.36
| 9331 | 87.91 | 179.87 | 5615.51 | -4267.48 | 309.75
| 9392 | 89.97 | 180.6 | 5616.64 | -4328.47 | 309.5
| 9453 | 89.78 | 181.78 | 5616.78 | -4389.45 | 308.24
| 9514 | 91.14 | 182.09 | 5616.29 | -4450.41 | 306.18
| 9545 | 91.55 | 182.41 | 5615.56 | -4481.38 | 304.96
| 9636 | 91.33 | 181.95 | 5613.27 | -4572.29 | 301.5
| 9727 | 91.45 | 182.14 | 5611.06 | -4663.2 | 298.25
| 9818 | 91.32 | 180.99 | 5608.86 | -4754.14 | 295.77
| 9909 | 89.41 | 179.73 | 5608.28 | -4845.13 | 295.2
| 10001 | 90.13 | 180.12 | 5608.65 | -4937.13 | 295.32
| 10093 | 89.38 | 181.26 | 5609.05 | -5029.12 | 294.21
| 10184 | 89.75 | 181.19 | 5609.74 | -5120.09 | 292.26
| 10275 | 89.88 | 180.63 | 5610.03 | -5211.08 | 290.82
| 10367 | 87.41 | 179.8 | 5612.21 | -5303.05 | 290.47
| 10459 | 87.16 | 179.17 | 5616.56 | -5394.94 | 291.3
| 10550 | 88.09 | 176.97 | 5620.34 | -5485.8 | 294.36
| 10641 | 88.24 | 177.41 | 5623.25 | -5576.65 | 298.82
| 10732 | 87.94 | 176.85 | 5626.28 | -5667.48 | 303.37
| 10824 | 88.12 | 178.05 | 5629.45 | -5759.34 | 307.47
| 10916 | 90.96 | 179.89 | 5630.18 | -5851.3 | 309.12
| 11007 | 91.15 | 179.18 | 5628.51 | -5942.29 | 309.86
| 11099 | 90.59 | 177.87 | 5627.11 | -6034.24 | 312.22
| 11191 | 91.36 | 179.17 | 5625.55 | -6126.2 | 314.6
| 11282 | 91.04 | 179.71 | 5623.64 | -6217.17 | 315.49
| 11374 | 90.15 | 180.29 | 5622.69 | -6309.16 | 315.49
| 11465 | 90.37 | 179.79 | 5622.27 | -6400.16 | 315.43
| 11557 | 90 | 177.94 | 5621.98 | -6492.14 | 317.25
| 11649 | 91.42 | 179.6 | 5620.84 | -6584.11 | 319.22
| 11741 | 90.15 | 179.85 | 5619.57 | -6676.1 | 319.66
| 11832 | 90.37 | 182.51 | 5619.16 | -6767.07 | 317.79
| 11924 | 90.4 | 186.07 | 5618.54 | -6858.79 | 310.91
| 12015 | 90.13 | 189.99 | 5618.12 | -6948.88 | 298.2
| 12073 | 90.13 | 189.99 | 5617.99 | -7006 | 288.14

## Lookup (hidden)
North Reference | RetunValue | Grid Type | ReturnValue | Deviation Indicator | ReturnValue
| 2 |  | 0 |  | 4
True |  | SPCS-Colorado Central-NAD27 |  | Directional
Grid |  | SPCS-Colorado Central-NAD83 |  | High Angle
|  | SPCS-Colorado North-NAD27 |  | Horizontal
SPCS-Colorado North-NAD83
SPCS-Colorado South-NAD27
SPCS-Colorado South-NAD83
UTM-Zone 12 NAD27
UTM-Zone 12 NAD83
UTM-Zone 13 NAD27
UTM-Zone 13 NAD83