## Data
Header Information | measured depth (ft) | inclination (°) | azimuth (°) | true vertical depth (ft) | northing +N/-S (ft) | easting +E/-W (ft)
Operator Name | 0 | 0 | 0 | 0 | 0 | 0
Whiting Oil and Gas Corporation | 137 | 0.35 | 261.22 | 137 | -0.06 | -0.41
Operator Number | 231 | 0.62 | 243.43 | 231 | -0.34 | -1.15
96155 | 323 | 0.35 | 231.95 | 322.99 | -0.73 | -1.82
Well Name and Number | 415 | 0.7 | 230.32 | 414.99 | -1.26 | -2.47
RAZOR FEDERAL 26J-3510B | 508 | 1.49 | 191.62 | 507.97 | -2.81 | -3.15
API Number (if available) | 599 | 2.46 | 181.51 | 598.92 | -5.92 | -3.44
51233834400 | 691 | 3.17 | 175.34 | 690.81 | -10.43 | -3.29
Location: QQ SEC TWP RGE | 783 | 2.64 | 172.3 | 782.69 | -15.07 | -2.8
NWSE Sec 26 10N 58W | 875 | 3.34 | 182.45 | 874.56 | -19.84 | -2.63
Citing Type: Planned or Actual | 967 | 3.08 | 197.39 | 966.42 | -24.88 | -3.48
Actual | 1060 | 2.99 | 203.78 | 1059.29 | -29.48 | -5.21
Deviation Indicator | 1153 | 4.13 | 197.24 | 1152.11 | -34.9 | -7.18
Horizontal | 1245 | 3.61 | 200.83 | 1243.9 | -40.77 | -9.19
North Reference | 1337 | 3.69 | 204.41 | 1335.71 | -46.18 | -11.44
True | 1430 | 3.69 | 205.48 | 1428.52 | -51.6 | -13.97
Grid Type | 1521 | 3.52 | 205.48 | 1519.34 | -56.77 | -16.43
#VALUE! | 1609 | 3.61 | 206.58 | 1607.17 | -61.68 | -18.83
| 1640 | 3.52 | 205.82 | 1638.11 | -63.41 | -19.68
| 1732 | 3.34 | 160.18 | 1729.96 | -68.48 | -20
| 1825 | 3.43 | 175.44 | 1822.8 | -73.8 | -18.86
| 1918 | 2.9 | 170.82 | 1915.66 | -78.9 | -18.27
| 2010 | 3.43 | 180.67 | 2007.52 | -83.94 | -17.93
| 2102 | 3.25 | 178.91 | 2099.36 | -89.3 | -17.91
| 2194 | 3.08 | 180.25 | 2191.22 | -94.38 | -17.87
| 2287 | 4.22 | 174.33 | 2284.03 | -100.29 | -17.54
| 2378 | 4.4 | 173.25 | 2374.77 | -107.09 | -16.8
| 2469 | 4.31 | 167.75 | 2465.51 | -113.89 | -15.67
| 2561 | 4.48 | 166.38 | 2557.24 | -120.76 | -14.09
| 2653 | 4.48 | 163.15 | 2648.96 | -127.69 | -12.2
| 2746 | 4.13 | 170.35 | 2741.7 | -134.47 | -10.59
| 2838 | 4.13 | 166.6 | 2833.46 | -140.96 | -9.26
| 2931 | 4.04 | 159.12 | 2926.22 | -147.28 | -7.32
| 3023 | 3.08 | 169.3 | 3018.05 | -152.74 | -5.7
| 3116 | 2.73 | 180.32 | 3110.93 | -157.41 | -5.25
| 3206 | 5.45 | 209.63 | 3200.7 | -163.27 | -7.38
| 3299 | 5.89 | 209.19 | 3293.24 | -171.27 | -11.89
| 3391 | 6.07 | 209.72 | 3384.74 | -179.62 | -16.6
| 3483 | 5.1 | 194.65 | 3476.31 | -187.8 | -20.05
| 3576 | 5.28 | 189.75 | 3568.93 | -196.01 | -21.82
| 3668 | 4.31 | 171.78 | 3660.61 | -203.61 | -22.04
| 3759 | 3.34 | 157.62 | 3751.41 | -209.44 | -20.54
| 3852 | 2.2 | 139.16 | 3844.3 | -213.3 | -18.34
| 3944 | 2.46 | 156.98 | 3936.23 | -216.45 | -16.42
| 4036 | 4.92 | 175.76 | 4028.03 | -222.21 | -15.35
| 4128 | 4.92 | 176.25 | 4119.69 | -230.08 | -14.8
| 4221 | 4.57 | 173.1 | 4212.37 | -237.73 | -14.1
| 4313 | 3.69 | 171.65 | 4304.13 | -244.3 | -13.23
| 4404 | 2.81 | 169.31 | 4394.99 | -249.39 | -12.39
| 4497 | 4.04 | 177.4 | 4487.82 | -254.9 | -11.82
| 4589 | 3.34 | 168.51 | 4579.63 | -260.77 | -11.14
| 4681 | 5.1 | 160.12 | 4671.38 | -267.24 | -9.21
| 4773 | 4.4 | 156.67 | 4763.06 | -274.33 | -6.42
| 4865 | 3.69 | 135.2 | 4854.84 | -279.67 | -2.94
| 4958 | 3.34 | 168.42 | 4947.67 | -284.45 | -0.29
| 5051 | 3.17 | 160.71 | 5040.52 | -289.53 | 1.11
| 5143 | 3.25 | 159.14 | 5132.38 | -294.37 | 2.88
| 5173 | 2.81 | 150.76 | 5162.33 | -295.8 | 3.54
| 5204 | 3.96 | 164.57 | 5193.28 | -297.5 | 4.19
| 5235 | 6.33 | 175.44 | 5224.15 | -300.23 | 4.61
| 5326 | 14.6 | 185.45 | 5313.57 | -316.68 | 3.92
| 5357 | 16.97 | 184.85 | 5343.4 | -325.08 | 3.17
| 5388 | 19.35 | 184 | 5372.85 | -334.71 | 2.43
| 5419 | 22.07 | 182.55 | 5401.85 | -345.65 | 1.81
| 5450 | 25.15 | 182.94 | 5430.25 | -358.05 | 1.21
| 5480 | 28.4 | 181.44 | 5457.03 | -371.56 | 0.71
| 5510 | 31.48 | 181.85 | 5483.02 | -386.52 | 0.27
| 5541 | 35.44 | 182.68 | 5508.88 | -403.6 | -0.41
| 5571 | 39.75 | 183.55 | 5532.64 | -421.87 | -1.41
| 5601 | 44.14 | 184.47 | 5554.95 | -441.86 | -2.82
| 5632 | 49.15 | 186.1 | 5576.23 | -464.3 | -4.91
| 5662 | 53.38 | 185.66 | 5594.99 | -487.57 | -7.3
| 5692 | 56.45 | 182.58 | 5612.24 | -512.05 | -9.05
| 5722 | 60.06 | 177.86 | 5628.03 | -537.55 | -9.13
| 5753 | 64.72 | 176.46 | 5642.39 | -564.97 | -7.76
| 5783 | 69.12 | 177.21 | 5654.15 | -592.52 | -6.24
| 5813 | 74.3 | 178.7 | 5663.56 | -620.98 | -5.23
| 5844 | 78.96 | 179.86 | 5670.73 | -651.13 | -4.85
| 5870 | 82.66 | 180.96 | 5674.88 | -676.79 | -5.04
| 5954 | 91.45 | 182.67 | 5679.19 | -760.55 | -7.7
| 5996 | 91.63 | 182.93 | 5678.06 | -802.49 | -9.75
| 6080 | 92.15 | 183.23 | 5675.29 | -886.32 | -14.26
| 6164 | 91.63 | 182.29 | 5672.52 | -970.17 | -18.3
| 6249 | 90.84 | 178.37 | 5670.69 | -1055.14 | -18.79
| 6333 | 91.45 | 178.5 | 5669.01 | -1139.09 | -16.5
| 6418 | 92.77 | 178.59 | 5665.88 | -1224 | -14.34
| 6503 | 90.04 | 180.29 | 5663.8 | -1308.96 | -13.51
| 6591 | 91.54 | 179.86 | 5662.58 | -1396.95 | -13.63
| 6678 | 91.19 | 180.63 | 5660.51 | -1483.92 | -14
| 6770 | 92.07 | 181.86 | 5657.89 | -1575.86 | -16
| 6864 | 90.13 | 180.63 | 5656.09 | -1669.81 | -18.04
| 6956 | 90.92 | 181 | 5655.25 | -1761.8 | -19.35
| 7048 | 91.54 | 181.14 | 5653.27 | -1853.76 | -21.06
| 7141 | 92.42 | 180.48 | 5650.06 | -1946.7 | -22.38
| 7232 | 91.19 | 180.02 | 5647.19 | -2037.65 | -22.77
| 7324 | 90.31 | 179.45 | 5645.99 | -2129.64 | -22.35
| 7416 | 89.6 | 180.65 | 5646.06 | -2221.64 | -22.43
| 7508 | 89.69 | 179.72 | 5646.63 | -2313.63 | -22.73
| 7600 | 89.16 | 179.93 | 5647.55 | -2405.63 | -22.44
| 7692 | 90.04 | 179.88 | 5648.2 | -2497.62 | -22.29
| 7785 | 88.99 | 180.09 | 5648.98 | -2590.62 | -22.27
| 7877 | 89.87 | 180.13 | 5649.9 | -2682.61 | -22.44
| 7970 | 88.72 | 181.08 | 5651.04 | -2775.6 | -23.43
| 8062 | 88.02 | 181.26 | 5653.66 | -2867.54 | -25.3
| 8154 | 89.08 | 181.68 | 5655.99 | -2959.48 | -27.66
| 8246 | 90.92 | 182.34 | 5655.99 | -3051.42 | -30.89
| 8337 | 91.45 | 181.37 | 5654.1 | -3142.35 | -33.84
| 8429 | 91.01 | 179.52 | 5652.13 | -3234.32 | -34.55
| 8521 | 88.37 | 179.99 | 5652.63 | -3326.31 | -34.16
| 8613 | 89.96 | 180.32 | 5653.97 | -3418.3 | -34.4
| 8706 | 89.25 | 179.13 | 5654.61 | -3511.29 | -33.96
| 8799 | 86.53 | 178.82 | 5658.03 | -3604.21 | -32.3
| 8891 | 87.93 | 178.92 | 5662.48 | -3696.08 | -30.48
| 8983 | 89.78 | 179.26 | 5664.32 | -3788.04 | -29.02
| 9074 | 89.16 | 178.43 | 5665.16 | -3879.02 | -27.19
| 9166 | 88.11 | 178.81 | 5667.35 | -3970.97 | -24.97
| 9258 | 89.34 | 179.68 | 5669.4 | -4062.93 | -23.76
| 9351 | 87.67 | 180 | 5671.82 | -4155.9 | -23.5
| 9443 | 89.16 | 181.08 | 5674.37 | -4247.85 | -24.37
| 9535 | 90.66 | 181.32 | 5674.51 | -4339.83 | -26.3
| 9627 | 91.28 | 180.25 | 5672.96 | -4431.81 | -27.56
| 9719 | 90.13 | 179.62 | 5671.82 | -4523.8 | -27.45
| 9811 | 88.72 | 179.5 | 5672.75 | -4615.79 | -26.75
| 9903 | 90.4 | 179.76 | 5673.45 | -4707.78 | -26.15
| 9996 | 88.46 | 178.55 | 5674.38 | -4800.76 | -24.78
| 10089 | 87.93 | 178.99 | 5677.31 | -4893.69 | -22.79
| 10180 | 88.64 | 178.85 | 5680.03 | -4984.63 | -21.07
| 10272 | 89.43 | 178.03 | 5681.58 | -5076.59 | -18.57
| 10364 | 89.87 | 178 | 5682.14 | -5168.53 | -15.38
| 10456 | 86.97 | 178.02 | 5684.68 | -5260.43 | -12.19
| 10548 | 87.41 | 177.98 | 5689.19 | -5352.26 | -8.98
| 10641 | 88.29 | 177.52 | 5692.68 | -5445.12 | -5.33
| 10733 | 89.16 | 177.92 | 5694.73 | -5537.03 | -1.67
| 10826 | 89.52 | 177.45 | 5695.8 | -5629.94 | 2.08
| 10919 | 90.22 | 178.12 | 5696.01 | -5722.87 | 5.68
| 11010 | 89.87 | 178.86 | 5695.94 | -5813.84 | 8.08
| 11103 | 89.69 | 181.53 | 5696.29 | -5906.83 | 7.76
| 11194 | 88.64 | 182.96 | 5697.62 | -5997.75 | 4.2
| 11286 | 88.72 | 182.42 | 5699.74 | -6089.62 | -0.12
| 11377 | 89.87 | 181.33 | 5700.86 | -6180.56 | -3.1
| 11468 | 90.57 | 182.03 | 5700.51 | -6271.52 | -5.77
| 11559 | 91.1 | 182.91 | 5699.18 | -6362.43 | -9.69
| 11650 | 90.04 | 180.2 | 5698.28 | -6453.38 | -12.16
| 11741 | 90.92 | 180.54 | 5697.52 | -6544.37 | -12.74
| 11832 | 89.78 | 179.93 | 5696.96 | -6635.37 | -13.12
| 11916 | 89.69 | 179.85 | 5697.35 | -6719.37 | -12.96
| 12000 | 89.96 | 179.77 | 5697.6 | -6803.37 | -12.68
| 12066 | 90.48 | 179.3 | 5697.35 | -6869.36 | -12.14
| 12124 | 90.48 | 179.3 | 5696.87 | -6927.36 | -11.43

## Lookup (hidden)
North Reference | RetunValue | Grid Type | ReturnValue | Deviation Indicator | ReturnValue
| 2 |  | 0 |  | 4
True |  | SPCS-Colorado Central-NAD27 |  | Directional
Grid |  | SPCS-Colorado Central-NAD83 |  | High Angle
|  | SPCS-Colorado North-NAD27 |  | Horizontal
SPCS-Colorado North-NAD83
SPCS-Colorado South-NAD27
SPCS-Colorado South-NAD83
UTM-Zone 12 NAD27
UTM-Zone 12 NAD83
UTM-Zone 13 NAD27
UTM-Zone 13 NAD83