## Data
Header Information | measured depth (ft) | inclination (°) | azimuth (°) | true vertical depth (ft) | northing +N/-S (ft) | easting +E/-W (ft)
Operator Name | 0 | 0 | 0 | 0 | 0 | 0
Whiting Oil and Gas Corporation | 167 | 0.18 | 155.03 | 167 | -0.24 | 0.11
Operator Number | 228 | 0.09 | 127.58 | 228 | -0.35 | 0.19
96155 | 320 | 0.18 | 86.03 | 320 | -0.39 | 0.39
Well Name and Number | 412 | 0.35 | 131.89 | 412 | -0.57 | 0.74
RAZOR FEDERAL 26J-3511A | 504 | 0.26 | 110.36 | 504 | -0.83 | 1.15
API Number (if available) | 595 | 0.97 | 179 | 594.99 | -1.67 | 1.36
51233834600 | 687 | 2.37 | 172.95 | 686.95 | -4.33 | 1.6
Location: QQ SEC TWP RGE | 779 | 3.69 | 161.7 | 778.82 | -9.03 | 2.77
NWSE Sec 26 10N 58W | 872 | 3.43 | 161.04 | 871.64 | -14.51 | 4.61
Citing Type: Planned or Actual | 964 | 3.52 | 160.38 | 963.47 | -19.77 | 6.45
Actual | 1056 | 3.25 | 163.39 | 1055.31 | -24.93 | 8.15
Deviation Indicator | 1148 | 3.08 | 157.35 | 1147.17 | -29.71 | 9.84
Horizontal | 1240 | 3.34 | 164.01 | 1239.03 | -34.57 | 11.53
North Reference | 1332 | 3.43 | 160.15 | 1330.87 | -39.73 | 13.21
True | 1423 | 3.34 | 168.29 | 1421.71 | -44.89 | 14.67
Grid Type | 1496 | 3.17 | 170.17 | 1494.59 | -48.96 | 15.44
#VALUE! | 1581 | 3.34 | 175.87 | 1579.45 | -53.74 | 16.02
| 1672 | 3.43 | 160.82 | 1670.3 | -58.96 | 17.11
| 1765 | 3.69 | 150.74 | 1763.12 | -64.2 | 19.49
| 1856 | 3.87 | 141.74 | 1853.92 | -69.16 | 22.82
| 1948 | 2.73 | 137.28 | 1945.77 | -73.21 | 26.23
| 2039 | 4.48 | 176.05 | 2036.6 | -78.35 | 27.94
| 2131 | 4.04 | 183.75 | 2128.34 | -85.17 | 27.98
| 2223 | 4.13 | 183.05 | 2220.11 | -91.71 | 27.59
| 2315 | 4.4 | 176.89 | 2311.85 | -98.54 | 27.61
| 2408 | 4.22 | 183.59 | 2404.59 | -105.52 | 27.59
| 2500 | 4.13 | 183.37 | 2496.35 | -112.2 | 27.18
| 2591 | 2.9 | 159.21 | 2587.18 | -117.63 | 27.8
| 2682 | 2.99 | 158.06 | 2678.06 | -121.98 | 29.51
| 2774 | 2.9 | 154.79 | 2769.94 | -126.31 | 31.39
| 2867 | 2.64 | 159.27 | 2862.83 | -130.45 | 33.16
| 2958 | 2.73 | 157.7 | 2953.73 | -134.41 | 34.72
| 3049 | 3.78 | 151.81 | 3044.58 | -139.06 | 36.96
| 3141 | 3.87 | 141.87 | 3136.38 | -144.17 | 40.31
| 3233 | 3.96 | 142.34 | 3228.16 | -149.13 | 44.17
| 3326 | 4.4 | 155.37 | 3320.92 | -154.92 | 47.61
| 3418 | 3.43 | 159.77 | 3412.7 | -160.71 | 50.04
| 3511 | 3.61 | 166.17 | 3505.53 | -166.16 | 51.7
| 3603 | 3.52 | 163.59 | 3597.35 | -171.68 | 53.19
| 3696 | 3.34 | 150.32 | 3690.18 | -176.77 | 55.34
| 3788 | 2.64 | 166.82 | 3782.06 | -181.17 | 57.15
| 3879 | 2.37 | 170.02 | 3872.97 | -185.06 | 57.95
| 3971 | 2.55 | 165.17 | 3964.89 | -188.91 | 58.81
| 4063 | 2.2 | 157.08 | 4056.81 | -192.52 | 60.02
| 4155 | 3.25 | 177.46 | 4148.71 | -196.75 | 60.82
| 4247 | 3.17 | 176.37 | 4240.56 | -201.89 | 61.1
| 4340 | 2.64 | 172.31 | 4333.44 | -206.58 | 61.55
| 4432 | 2.2 | 175.47 | 4425.36 | -210.44 | 61.97
| 4523 | 2.02 | 178.62 | 4516.3 | -213.79 | 62.15
| 4615 | 2.9 | 147.87 | 4608.22 | -217.38 | 63.42
| 4707 | 3.61 | 174.14 | 4700.07 | -222.23 | 64.96
| 4799 | 3.25 | 165.4 | 4791.91 | -227.64 | 65.91
| 4891 | 2.81 | 160.16 | 4883.78 | -232.28 | 67.33
| 4982 | 3.61 | 169.03 | 4974.64 | -237.19 | 68.63
| 5074 | 3.96 | 168.16 | 5066.44 | -243.14 | 69.84
| 5119 | 7.3 | 173.96 | 5111.21 | -247.51 | 70.46
| 5164 | 10.46 | 175.19 | 5155.67 | -254.42 | 71.1
| 5209 | 14.25 | 174.04 | 5199.62 | -264.01 | 72.02
| 5254 | 17.85 | 171.52 | 5242.86 | -276.34 | 73.61
| 5298 | 21.98 | 171.3 | 5284.22 | -291.16 | 75.85
| 5343 | 25.85 | 171.11 | 5325.35 | -309.18 | 78.64
| 5388 | 30.34 | 170.67 | 5365.03 | -330.1 | 82
| 5433 | 33.77 | 170.51 | 5403.17 | -353.66 | 85.91
| 5478 | 38.16 | 170.63 | 5439.58 | -379.72 | 90.24
| 5523 | 43 | 167.72 | 5473.75 | -408.45 | 95.77
| 5568 | 50.56 | 168.54 | 5504.54 | -440.52 | 102.49
| 5613 | 57.86 | 165.3 | 5530.85 | -476.03 | 110.79
| 5658 | 66.13 | 164.64 | 5551.96 | -514.37 | 121.1
| 5702 | 67.71 | 163.88 | 5569.21 | -553.33 | 132.08
| 5747 | 70.52 | 163.29 | 5585.25 | -593.65 | 143.96
| 5792 | 76.15 | 162.47 | 5598.15 | -634.83 | 156.65
| 5837 | 78.88 | 161.74 | 5607.87 | -676.64 | 170.15
| 5882 | 81.07 | 161 | 5615.71 | -718.63 | 184.31
| 5926 | 85.47 | 162.2 | 5620.86 | -760.08 | 198.09
| 5971 | 87.67 | 164.35 | 5623.56 | -803.1 | 211.02
| 5984 | 88.02 | 165.39 | 5624.04 | -815.64 | 214.41
| 6046 | 90.57 | 166.36 | 5624.81 | -875.75 | 229.54
| 6091 | 92.07 | 167.22 | 5623.77 | -919.55 | 239.82
| 6181 | 91.28 | 168.61 | 5621.14 | -1007.51 | 258.65
| 6270 | 92.86 | 168.65 | 5617.93 | -1094.71 | 276.18
| 6358 | 91.98 | 171.21 | 5614.21 | -1181.26 | 291.55
| 6445 | 90.4 | 175.77 | 5612.4 | -1267.66 | 301.41
| 6530 | 93.03 | 178.4 | 5609.86 | -1352.5 | 305.73
| 6618 | 91.36 | 179.31 | 5606.49 | -1440.41 | 307.49
| 6704 | 91.63 | 182.89 | 5604.24 | -1526.35 | 305.84
| 6794 | 91.28 | 181.36 | 5601.96 | -1616.26 | 302.5
| 6881 | 91.89 | 186.46 | 5599.55 | -1702.99 | 296.58
| 6967 | 90.84 | 186.34 | 5597.5 | -1788.43 | 286.99
| 7058 | 88.29 | 186.43 | 5598.19 | -1878.86 | 276.87
| 7149 | 86.61 | 183.38 | 5602.24 | -1969.42 | 269.1
| 7242 | 87.49 | 179.2 | 5607.03 | -2062.25 | 267.01
| 7333 | 89.69 | 176.69 | 5609.27 | -2153.15 | 270.27
| 7423 | 90.92 | 177.38 | 5608.79 | -2243.03 | 274.93
| 7515 | 92.33 | 177.02 | 5606.18 | -2334.88 | 279.42
| 7606 | 93.12 | 178.94 | 5601.85 | -2425.71 | 282.63
| 7698 | 91.54 | 179.27 | 5598.11 | -2517.62 | 284.06
| 7789 | 91.1 | 180.94 | 5596.02 | -2608.6 | 283.89
| 7880 | 90.75 | 181.1 | 5594.55 | -2699.57 | 282.27
| 7972 | 89.78 | 180.21 | 5594.12 | -2791.56 | 281.22
| 8064 | 90.13 | 180.59 | 5594.19 | -2883.56 | 280.58
| 8156 | 88.9 | 180.4 | 5594.97 | -2975.55 | 279.79
| 8247 | 89.69 | 179.54 | 5596.09 | -3066.54 | 279.83
| 8339 | 90.31 | 179.65 | 5596.09 | -3158.54 | 280.48
| 8431 | 89.69 | 181.3 | 5596.09 | -3250.53 | 279.72
| 8523 | 91.1 | 178.94 | 5595.46 | -3342.52 | 279.53
| 8615 | 89.78 | 181.37 | 5594.75 | -3434.51 | 279.28
| 8708 | 90.75 | 181.51 | 5594.32 | -3527.48 | 276.94
| 8801 | 89.08 | 180.81 | 5594.46 | -3620.45 | 275.06
| 8892 | 88.64 | 180.99 | 5596.27 | -3711.42 | 273.63
| 8983 | 91.1 | 181.96 | 5596.48 | -3802.39 | 271.29
| 9076 | 88.46 | 181.04 | 5596.83 | -3895.34 | 268.85
| 9167 | 88.29 | 178.86 | 5599.42 | -3986.3 | 268.93
| 9258 | 89.78 | 178.93 | 5600.95 | -4077.27 | 270.69
| 9350 | 91.98 | 178.71 | 5599.53 | -4169.23 | 272.58
| 9442 | 90.22 | 180.38 | 5597.77 | -4261.21 | 273.31
| 9535 | 90.04 | 179.63 | 5597.56 | -4354.21 | 273.3
| 9627 | 90.04 | 178.85 | 5597.49 | -4446.2 | 274.52
| 9720 | 90.57 | 178.15 | 5597 | -4539.16 | 276.96
| 9813 | 90.92 | 179.39 | 5595.79 | -4632.13 | 278.96
| 9905 | 90.31 | 178.47 | 5594.8 | -4724.11 | 280.67
| 9997 | 90.04 | 180.16 | 5594.52 | -4816.1 | 281.77
| 10089 | 89.34 | 181.05 | 5595.02 | -4908.09 | 280.8
| 10181 | 89.25 | 178.61 | 5596.15 | -5000.08 | 281.07
| 10273 | 89.52 | 180.03 | 5597.14 | -5092.06 | 282.17
| 10365 | 89.87 | 179.9 | 5597.63 | -5184.06 | 282.22
| 10458 | 88.64 | 180.05 | 5598.84 | -5277.05 | 282.26
| 10550 | 89.87 | 183.9 | 5600.03 | -5368.97 | 279.09
| 10641 | 90.13 | 182.32 | 5600.03 | -5459.83 | 274.16
| 10733 | 91.1 | 181.86 | 5599.05 | -5551.76 | 270.8
| 10825 | 90.75 | 182.46 | 5597.56 | -5643.69 | 267.33
| 10917 | 91.01 | 182.85 | 5596.15 | -5735.58 | 263.07
| 11009 | 89.6 | 183.35 | 5595.66 | -5827.44 | 258.1
| 11100 | 87.23 | 184.78 | 5598.18 | -5918.17 | 251.65
| 11192 | 87.67 | 182.6 | 5602.27 | -6009.88 | 245.74
| 11284 | 89.87 | 187.97 | 5604.25 | -6101.43 | 237.27
| 11376 | 88.72 | 183.51 | 5605.38 | -6192.93 | 228.07
| 11467 | 90.48 | 183.32 | 5606.01 | -6283.77 | 222.65
| 11559 | 91.98 | 180.12 | 5604.04 | -6375.69 | 219.89
| 11649 | 90.66 | 178.58 | 5601.96 | -6465.66 | 220.91
| 11743 | 89.43 | 174.11 | 5601.89 | -6559.44 | 226.9
| 11837 | 90.92 | 173.86 | 5601.6 | -6652.92 | 236.75
| 11930 | 91.63 | 172.61 | 5599.53 | -6745.24 | 247.7
| 12024 | 89.87 | 174.95 | 5598.3 | -6838.67 | 257.88
| 12116 | 90.22 | 174.18 | 5598.23 | -6930.26 | 266.6
| 12146 | 90.31 | 174 | 5598.09 | -6960.1 | 269.68
| 12200 | 90.31 | 174 | 5597.8 | -7013.8 | 275.33

## Lookup (hidden)
North Reference | RetunValue | Grid Type | ReturnValue | Deviation Indicator | ReturnValue
| 2 |  | 0 |  | 4
True |  | SPCS-Colorado Central-NAD27 |  | Directional
Grid |  | SPCS-Colorado Central-NAD83 |  | High Angle
|  | SPCS-Colorado North-NAD27 |  | Horizontal
SPCS-Colorado North-NAD83
SPCS-Colorado South-NAD27
SPCS-Colorado South-NAD83
UTM-Zone 12 NAD27
UTM-Zone 12 NAD83
UTM-Zone 13 NAD27
UTM-Zone 13 NAD83