## Data
Header Information | measured depth (ft) | inclination (°) | azimuth (°) | true vertical depth (ft) | northing +N/-S (ft) | easting +E/-W (ft)
Operator Name | 0 | 0 | 0 | 0 | 0 | 0
Whiting Oil & Gas Corp. | 170 | 0.18 | 217.39 | 170 | -0.21 | -0.16
Operator Number | 261 | 0.12 | 230.67 | 261 | -0.39 | -0.32
| 352 | 0.31 | 265.41 | 352 | -0.47 | -0.64
Well Name and Number | 443 | 0.6 | 248.66 | 443 | -0.66 | -1.33
Razor #26K-3505A | 535 | 1.09 | 253.62 | 534.99 | -1.08 | -2.62
API Number (if available) | 626 | 1.08 | 260.68 | 625.97 | -1.46 | -4.3
| 718 | 1.23 | 291.12 | 717.95 | -1.25 | -6.07
Location: QQ SEC TWP RGE | 808 | 0.61 | 311.41 | 807.94 | -0.58 | -7.33
Sec. 26-T10N-R58W | 900 | 0.75 | 304.56 | 899.93 | 0.08 | -8.2
Citing Type: Planned or Actual | 992 | 0.35 | 306.86 | 991.93 | 0.59 | -8.92
Actual | 1083 | 0.04 | 9.93 | 1082.93 | 0.79 | -9.13
Deviation Indicator | 1175 | 0.54 | 126.81 | 1174.93 | 0.56 | -8.78
Horizontal | 1450 | 3.97 | 156.37 | 1449.68 | -8.94 | -3.93
North Reference | 1510 | 4.07 | 159.54 | 1509.53 | -12.84 | -2.35
True | 1527 | 4.37 | 161.11 | 1526.48 | -14.02 | -1.93
Grid Type | 1637 | 4.77 | 160.18 | 1636.13 | -22.28 | 0.98
#VALUE! | 1728 | 4.04 | 193.82 | 1726.88 | -28.96 | 1.5
| 1819 | 4.56 | 188.21 | 1817.62 | -35.65 | 0.21
| 1911 | 4 | 193.2 | 1909.37 | -42.39 | -1.04
| 2003 | 3.88 | 192.02 | 2001.15 | -48.56 | -2.42
| 2094 | 5.21 | 210.01 | 2091.86 | -55.15 | -5.13
| 2185 | 5.25 | 215.75 | 2182.49 | -62.11 | -9.63
| 2276 | 3.42 | 185.99 | 2273.23 | -68.19 | -12.35
| 2368 | 4.33 | 194.32 | 2365.02 | -74.28 | -13.49
| 2459 | 3.47 | 196.54 | 2455.81 | -80.25 | -15.12
| 2551 | 4.14 | 199.91 | 2547.61 | -86.04 | -17.05
| 2643 | 5.9 | 205 | 2639.25 | -93.45 | -20.18
| 2734 | 4.52 | 210.04 | 2729.87 | -100.79 | -23.95
| 2825 | 5.08 | 199.02 | 2820.56 | -107.71 | -27.06
| 2917 | 4.03 | 190.81 | 2912.27 | -114.73 | -28.99
| 3008 | 5.11 | 204.4 | 3002.98 | -121.57 | -31.27
| 3100 | 4.91 | 196.7 | 3094.63 | -129.07 | -34.09
| 3190 | 5.38 | 193.18 | 3184.26 | -136.87 | -36.16
| 3282 | 5.69 | 194.77 | 3275.84 | -145.48 | -38.3
| 3374 | 4.42 | 197.45 | 3367.48 | -153.27 | -40.53
| 3465 | 4.82 | 200.92 | 3458.18 | -160.18 | -42.95
| 3558 | 3.82 | 178.14 | 3550.92 | -166.93 | -44.24
| 3649 | 4.26 | 191.04 | 3641.7 | -173.28 | -44.79
| 3740 | 3.46 | 188.47 | 3732.49 | -179.31 | -45.84
| 3832 | 2.48 | 187.83 | 3824.37 | -184.03 | -46.52
| 3924 | 3.45 | 193.73 | 3916.24 | -188.69 | -47.45
| 4015 | 2.97 | 199.49 | 4007.1 | -193.57 | -48.89
| 4107 | 4.58 | 203.88 | 4098.9 | -199.18 | -51.17
| 4199 | 4.65 | 198.72 | 4190.6 | -206.07 | -53.85
| 4291 | 4.27 | 198.04 | 4282.32 | -212.86 | -56.11
| 4382 | 3.96 | 193.22 | 4373.09 | -219.14 | -57.88
| 4473 | 3.85 | 199.09 | 4463.87 | -225.08 | -59.6
| 4564 | 3.4 | 200.37 | 4554.69 | -230.5 | -61.53
| 4656 | 3.13 | 200.31 | 4646.54 | -235.41 | -63.36
| 4751 | 4.33 | 198.27 | 4741.34 | -241.25 | -65.38
| 4846 | 3.84 | 192.34 | 4836.1 | -247.76 | -67.18
| 4920 | 3.32 | 190.59 | 4909.95 | -252.29 | -68.11
| 4941 | 3.21 | 187.47 | 4930.92 | -253.47 | -68.3
| 4973 | 4.41 | 190.94 | 4962.85 | -255.57 | -68.65
| 5005 | 8.05 | 189.61 | 4994.65 | -258.99 | -69.25
| 5036 | 12.34 | 195.57 | 5025.16 | -264.32 | -70.51
| 5068 | 16.83 | 199.97 | 5056.12 | -271.97 | -73.01
| 5100 | 21.72 | 202.09 | 5086.32 | -281.82 | -76.82
| 5131 | 25.71 | 204.79 | 5114.69 | -293.24 | -81.8
| 5163 | 28.38 | 204.83 | 5143.19 | -306.45 | -87.9
| 5195 | 31.16 | 202.51 | 5170.97 | -321 | -94.27
| 5226 | 33.03 | 199.82 | 5197.23 | -336.36 | -100.2
| 5258 | 34.6 | 198.44 | 5223.82 | -353.19 | -106.03
| 5290 | 36.89 | 198.15 | 5249.79 | -370.94 | -111.9
| 5321 | 38.9 | 198.25 | 5274.25 | -389.02 | -117.85
| 5353 | 39.37 | 197.82 | 5299.07 | -408.23 | -124.1
| 5385 | 38.88 | 197.46 | 5323.9 | -427.47 | -130.22
| 5416 | 40.27 | 199.05 | 5347.79 | -446.22 | -136.41
| 5448 | 42.76 | 199.95 | 5371.75 | -466.21 | -143.49
| 5480 | 46.16 | 199.14 | 5394.59 | -487.33 | -150.99
| 5511 | 48.99 | 198.3 | 5415.5 | -509 | -158.32
| 5543 | 51.6 | 198.21 | 5435.94 | -532.38 | -166.04
| 5575 | 53.78 | 198.94 | 5455.33 | -556.51 | -174.14
| 5606 | 55.89 | 199.57 | 5473.19 | -580.43 | -182.5
| 5638 | 58.55 | 198.75 | 5490.51 | -605.84 | -191.33
| 5669 | 61.32 | 196.89 | 5506.04 | -631.38 | -199.53
| 5701 | 63.93 | 194.98 | 5520.75 | -658.7 | -207.33
| 5733 | 67.98 | 194.44 | 5533.79 | -686.96 | -214.75
| 5764 | 70.55 | 194.67 | 5544.76 | -715.02 | -222.03
| 5796 | 74.04 | 195.11 | 5554.49 | -744.48 | -229.86
| 5828 | 76.97 | 197.09 | 5562.5 | -774.24 | -238.46
| 5859 | 79.53 | 197.82 | 5568.82 | -803.19 | -247.56
| 5891 | 81.3 | 198.61 | 5574.14 | -833.16 | -257.42
| 5923 | 84.35 | 198.82 | 5578.14 | -863.22 | -267.61
| 5954 | 87.19 | 197.9 | 5580.43 | -892.56 | -277.35
| 6029 | 90.83 | 198.04 | 5581.72 | -963.88 | -300.48
| 6123 | 88.46 | 195.48 | 5582.31 | -1053.87 | -327.58
| 6218 | 88.34 | 195.94 | 5584.96 | -1145.29 | -353.29
| 6314 | 89.01 | 195.21 | 5587.18 | -1237.74 | -379.06
| 6408 | 88.4 | 191.61 | 5589.3 | -1329.14 | -400.85
| 6472 | 89.17 | 190.92 | 5590.66 | -1391.89 | -413.35
| 6535 | 89.06 | 186.99 | 5591.63 | -1454.1 | -423.16
| 6598 | 88.37 | 183.68 | 5593.05 | -1516.8 | -429.01
| 6661 | 88.13 | 180.03 | 5594.97 | -1579.73 | -431.05
| 6724 | 88.03 | 177.09 | 5597.08 | -1642.67 | -429.47
| 6787 | 87.36 | 173.61 | 5599.62 | -1705.4 | -424.37
| 6851 | 87.36 | 171.35 | 5602.56 | -1768.78 | -416
| 6914 | 87.92 | 171.46 | 5605.16 | -1831.02 | -406.59
| 6977 | 88.06 | 170.97 | 5607.37 | -1893.24 | -396.98
| 7041 | 86.34 | 169.59 | 5610.5 | -1956.24 | -386.19
| 7104 | 86.13 | 169.23 | 5614.63 | -2018.03 | -374.63
| 7167 | 86.83 | 169.48 | 5618.5 | -2079.83 | -363.02
| 7262 | 87.91 | 173.17 | 5622.86 | -2173.63 | -348.71
| 7357 | 88.46 | 176.39 | 5625.87 | -2268.18 | -340.07
| 7452 | 87.36 | 179.49 | 5629.34 | -2363.04 | -336.66
| 7547 | 88.27 | 180.85 | 5632.96 | -2457.96 | -336.94
| 7641 | 89.6 | 181.05 | 5634.71 | -2551.93 | -338.5
| 7733 | 89.79 | 180.78 | 5635.19 | -2643.92 | -339.97
| 7824 | 89.82 | 180.12 | 5635.5 | -2734.92 | -340.68
| 7915 | 90.09 | 180.14 | 5635.58 | -2825.92 | -340.89
| 8007 | 90.29 | 179.18 | 5635.27 | -2917.91 | -340.34
| 8098 | 91.46 | 181.32 | 5633.88 | -3008.89 | -340.74
| 8189 | 91.73 | 181.04 | 5631.35 | -3099.84 | -342.61
| 8281 | 91.76 | 180.82 | 5628.55 | -3191.78 | -344.1
| 8372 | 92.02 | 180.54 | 5625.55 | -3282.73 | -345.18
| 8463 | 92 | 180.78 | 5622.35 | -3373.67 | -346.23
| 8555 | 92.19 | 180.75 | 5618.99 | -3465.6 | -347.46
| 8647 | 92.19 | 180.65 | 5615.47 | -3557.52 | -348.58
| 8738 | 91.33 | 181.11 | 5612.68 | -3648.47 | -349.98
| 8830 | 89.57 | 180.32 | 5611.96 | -3740.45 | -351.13
| 8921 | 89.37 | 180.56 | 5612.8 | -3831.45 | -351.83
| 9013 | 88.99 | 180.5 | 5614.12 | -3923.43 | -352.68
| 9104 | 89.91 | 179.65 | 5614.99 | -4014.43 | -352.8
| 9195 | 89.2 | 178.74 | 5615.7 | -4105.41 | -351.52
| 9287 | 89.97 | 178.24 | 5616.36 | -4197.38 | -349.09
| 9378 | 90.18 | 177.67 | 5616.24 | -4288.32 | -345.85
| 9470 | 90.83 | 177.44 | 5615.43 | -4380.23 | -341.92
| 9561 | 91.28 | 178.12 | 5613.76 | -4471.15 | -338.4
| 9652 | 89.78 | 179.65 | 5612.92 | -4562.12 | -336.63
| 9744 | 91 | 181.08 | 5612.29 | -4654.11 | -337.21
| 9834 | 90.99 | 181.25 | 5610.73 | -4744.08 | -339.04
| 9926 | 91.17 | 180.94 | 5608.99 | -4836.05 | -340.8
| 10018 | 91.08 | 181.14 | 5607.19 | -4928.02 | -342.47
| 10109 | 91.18 | 180.66 | 5605.39 | -5018.99 | -343.9
| 10201 | 90.56 | 180.42 | 5603.99 | -5110.97 | -344.76
| 10292 | 90.71 | 180.19 | 5602.99 | -5201.96 | -345.25
| 10384 | 91.54 | 180.27 | 5601.18 | -5293.94 | -345.62
| 10475 | 90.1 | 181.5 | 5599.88 | -5384.92 | -347.02
| 10567 | 88.61 | 182.16 | 5600.91 | -5476.86 | -349.96
| 10658 | 89.64 | 182.66 | 5602.3 | -5567.77 | -353.79
| 10749 | 88.27 | 181.22 | 5603.96 | -5658.7 | -356.87
| 10841 | 90.22 | 178.88 | 5605.17 | -5750.68 | -356.95
| 10932 | 89.91 | 178.08 | 5605.07 | -5841.65 | -354.53
| 11024 | 90.62 | 178.4 | 5604.65 | -5933.6 | -351.71
| 11116 | 88.69 | 178.65 | 5605.2 | -6025.57 | -349.34
| 11208 | 88.78 | 178.41 | 5607.23 | -6117.51 | -346.98
| 11299 | 89.64 | 179.43 | 5608.49 | -6208.49 | -345.27
| 11391 | 89.92 | 179.17 | 5608.84 | -6300.48 | -344.14
| 11482 | 89.01 | 177.76 | 5609.69 | -6391.44 | -341.7
| 11574 | 89.6 | 179.36 | 5610.8 | -6483.4 | -339.39
| 11666 | 90.35 | 178.43 | 5610.84 | -6575.38 | -337.62
| 11758 | 91.02 | 180.14 | 5609.74 | -6667.36 | -336.47
| 11849 | 91.09 | 179.19 | 5608.07 | -6758.35 | -335.94
| 11940 | 90.92 | 180.18 | 5606.47 | -6849.33 | -335.44
| 12032 | 90.34 | 180.68 | 5605.46 | -6941.32 | -336.13
| 12123 | 90.71 | 180.22 | 5604.63 | -7032.31 | -336.84
| 12211 | 91.25 | 179.35 | 5603.12 | -7120.3 | -336.51
| 12260 | 91.25 | 179.35 | 5602.05 | -7169.28 | -335.96

## Lookup (hidden)
North Reference | RetunValue | Grid Type | ReturnValue | Deviation Indicator | ReturnValue
| 2 |  | 0 |  | 4
True |  | SPCS-Colorado Central-NAD27 |  | Directional
Grid |  | SPCS-Colorado Central-NAD83 |  | High Angle
|  | SPCS-Colorado North-NAD27 |  | Horizontal
SPCS-Colorado North-NAD83
SPCS-Colorado South-NAD27
SPCS-Colorado South-NAD83
UTM-Zone 12 NAD27
UTM-Zone 12 NAD83
UTM-Zone 13 NAD27
UTM-Zone 13 NAD83