## Data
Header Information | measured depth (ft) | inclination (°) | azimuth (°) | true vertical depth (ft) | northing +N/-S (ft) | easting +E/-W (ft)
Operator Name | 0 | 0 | 79.62 | 0 | 0 | 0
KERR-MCGEE | 13 | 0 | 79.62 | 13 | 0 | 0
Operator Number | 113 | 0.74 | 79.62 | 113 | 0.12 | 0.64
47120 | 213 | 0.64 | 136.57 | 212.99 | -0.17 | 1.65
Well Name and Number | 313 | 0.61 | 206.71 | 312.99 | -1.05 | 1.8
ELLIOTT STATE 26C-17HZ | 413 | 0.58 | 241.79 | 412.98 | -1.77 | 1.11
API Number (if available) | 513 | 0.41 | 306.42 | 512.98 | -1.8 | 0.38
05-123-38629 | 613 | 0.43 | 350.16 | 612.98 | -1.21 | 0.03
Location: QQ SEC TWP RGE | 713 | 0.44 | 24.59 | 712.97 | -0.49 | 0.12
SEC.17-T3N-R67W | 813 | 0.33 | 99.71 | 812.97 | -0.19 | 0.57
Citing Type: Planned or Actual | 913 | 0.57 | 128.42 | 912.97 | -0.55 | 1.24
PLANNED | 1013 | 0.55 | 177.78 | 1012.96 | -1.34 | 1.65
Deviation Indicator | 1113 | 0.8 | 201.54 | 1112.96 | -2.47 | 1.41
Horizontal | 1144 | 0.76 | 228.91 | 1143.95 | -2.81 | 1.18
North Reference | 1397 | 1.6 | 273.3 | 1396.9 | -3.71 | -3.61
True | 1491 | 3 | 289.9 | 1490.83 | -2.79 | -7.24
Grid Type | 1587 | 3.8 | 304.2 | 1586.66 | -0.15 | -12.23
#VALUE! | 1679 | 5.8 | 302.6 | 1678.33 | 4.07 | -18.67
| 1770 | 7.1 | 298.3 | 1768.75 | 9.21 | -27.49
| 1861 | 8.9 | 294.4 | 1858.86 | 14.79 | -38.86
| 1953 | 11 | 288.4 | 1949.48 | 20.5 | -53.67
| 2045 | 12.5 | 286.7 | 2039.55 | 26.13 | -71.54
| 2137 | 14 | 287.6 | 2129.1 | 32.36 | -91.68
| 2229 | 16 | 285.6 | 2217.96 | 39.13 | -114.5
| 2320 | 16.3 | 286.1 | 2305.37 | 46.05 | -138.85
| 2411 | 16.2 | 285.7 | 2392.73 | 53.02 | -163.34
| 2594 | 17.9 | 289.4 | 2567.69 | 69.27 | -214.45
| 2777 | 16.5 | 289.6 | 2742.5 | 87.33 | -265.46
| 2961 | 16.3 | 291.6 | 2919.01 | 105.6 | -314.08
| 3051 | 16.4 | 288.9 | 3005.38 | 114.37 | -337.85
| 3234 | 16.2 | 288.3 | 3181.02 | 130.75 | -386.53
| 3420 | 17.1 | 288.4 | 3359.22 | 147.53 | -437.11
| 3609 | 17 | 290.8 | 3539.91 | 166.11 | -489.3
| 3798 | 20 | 294.9 | 3719.14 | 189.54 | -544.46
| 3988 | 18.6 | 295.6 | 3898.45 | 216.31 | -601.26
| 4177 | 17.7 | 290.9 | 4078.06 | 239.59 | -655.29
| 4366 | 19.9 | 286.7 | 4256.97 | 259.09 | -712.95
| 4556 | 18.3 | 285.7 | 4436.51 | 276.45 | -772.64
| 4745 | 19.7 | 287.2 | 4615.21 | 293.9 | -831.64
| 4935 | 16.9 | 287.4 | 4795.58 | 311.63 | -888.6
| 5124 | 17.7 | 283.6 | 4976.03 | 326.6 | -942.74
| 5219 | 16.3 | 283 | 5066.88 | 333 | -969.77
| 5314 | 16.4 | 284.5 | 5158.04 | 339.36 | -995.74
| 5408 | 13.1 | 285.7 | 5248.93 | 345.56 | -1018.85
| 5503 | 12.4 | 295.3 | 5341.6 | 352.84 | -1038.44
| 5597 | 9.7 | 289.6 | 5433.85 | 359.81 | -1055.03
| 5691 | 8.3 | 288 | 5526.69 | 364.56 | -1068.94
| 5786 | 6.4 | 293 | 5620.9 | 368.75 | -1080.34
| 5881 | 3.7 | 285.5 | 5715.53 | 371.64 | -1088.17
| 5975 | 3.1 | 284.5 | 5809.36 | 373.08 | -1093.55
| 6069 | 2.7 | 283.1 | 5903.24 | 374.22 | -1098.17
| 6165 | 0.8 | 308.9 | 5999.19 | 375.16 | -1100.89
| 6544 | 0.7 | 285.8 | 6378.16 | 377.45 | -1105.18
| 6639 | 1.2 | 57.3 | 6473.15 | 378.14 | -1104.9
| 6733 | 5.4 | 83.7 | 6566.98 | 379.16 | -1099.67
| 6828 | 16.7 | 95 | 6660.08 | 378.46 | -1081.57
| 6923 | 23.1 | 92.3 | 6749.36 | 376.52 | -1049.32
| 7017 | 30.2 | 89.8 | 6833.32 | 375.86 | -1007.2
| 7111 | 40.9 | 88.9 | 6909.69 | 376.54 | -952.63
| 7206 | 44.1 | 89.7 | 6979.72 | 377.31 | -888.46
| 7300 | 51.7 | 89.3 | 7042.7 | 377.93 | -818.77
| 7396 | 63 | 90.6 | 7094.41 | 377.94 | -738.08
| 7491 | 71.5 | 92.7 | 7131.12 | 375.37 | -650.59
| 7590 | 84.1 | 91.7 | 7151.99 | 371.69 | -554.09
| 7642 | 86.436 | 92.003 | 7156.28 | 370.01 | -502.3
| 7728 | 90.3 | 92.5 | 7158.73 | 366.63 | -416.42
| 7823 | 91.3 | 92.5 | 7157.41 | 362.49 | -321.52
| 7917 | 91.4 | 91.6 | 7155.19 | 359.13 | -227.61
| 8013 | 92.1 | 91.6 | 7152.26 | 356.45 | -131.69
| 8107 | 92 | 90 | 7148.9 | 355.14 | -37.76
| 8202 | 89.4 | 89.9 | 7147.74 | 355.22 | 57.22
| 8297 | 88.4 | 89.3 | 7149.56 | 355.89 | 152.2
| 8392 | 90.4 | 89.6 | 7150.56 | 356.8 | 247.19
| 8486 | 90.2 | 90.1 | 7150.06 | 357.04 | 341.18
| 8580 | 87.6 | 89.8 | 7151.87 | 357.12 | 435.16
| 8675 | 89.2 | 90.2 | 7154.52 | 357.12 | 530.12
| 8769 | 88.4 | 91.2 | 7156.49 | 355.98 | 624.09
| 8863 | 87.9 | 90.3 | 7159.52 | 354.75 | 718.03
| 8959 | 89.1 | 90.3 | 7162.04 | 354.24 | 814
| 9054 | 90 | 90.6 | 7162.78 | 353.5 | 908.99
| 9149 | 90.1 | 90.7 | 7162.7 | 352.42 | 1003.98
| 9244 | 90.5 | 90.4 | 7162.2 | 351.51 | 1098.98
| 9338 | 90.5 | 90.1 | 7161.38 | 351.1 | 1192.97
| 9434 | 90.2 | 89.6 | 7160.8 | 351.35 | 1288.97
| 9528 | 90.7 | 89 | 7160.06 | 352.5 | 1382.96
| 9622 | 90.7 | 89.5 | 7158.91 | 353.73 | 1476.94
| 9717 | 90.3 | 90.1 | 7158.08 | 354.06 | 1571.94
| 9811 | 89.4 | 90.2 | 7158.33 | 353.81 | 1665.94
| 9905 | 89.6 | 89.7 | 7159.15 | 353.9 | 1759.93
| 10000 | 89.7 | 90.3 | 7159.73 | 353.9 | 1854.93
| 10095 | 89.8 | 90.6 | 7160.14 | 353.15 | 1949.93
| 10190 | 89.4 | 90.3 | 7160.8 | 352.4 | 2044.92
| 10285 | 90.1 | 90.1 | 7161.22 | 352.07 | 2139.92
| 10380 | 90.7 | 90.3 | 7160.56 | 351.74 | 2234.92
| 10474 | 89.6 | 90.9 | 7160.31 | 350.76 | 2328.91
| 10568 | 88.8 | 89.9 | 7161.62 | 350.1 | 2422.89
| 10662 | 88.7 | 89.7 | 7163.67 | 350.43 | 2516.87
| 10851 | 88.9 | 89.9 | 7167.63 | 351.09 | 2705.83
| 10946 | 89.6 | 90 | 7168.87 | 351.17 | 2800.82
| 11040 | 91.2 | 90.7 | 7168.22 | 350.6 | 2894.81
| 11135 | 91.4 | 90.4 | 7166.06 | 349.68 | 2989.78
| 11229 | 93.4 | 90.8 | 7162.13 | 348.7 | 3083.69
| 11323 | 93.5 | 90.4 | 7156.47 | 347.72 | 3177.52
| 11417 | 91.9 | 89.2 | 7152.04 | 348.05 | 3271.41
| 11512 | 90.3 | 90.1 | 7150.22 | 348.63 | 3366.38
| 11607 | 89.5 | 91.1 | 7150.38 | 347.63 | 3461.37
| 11701 | 90.3 | 90.3 | 7150.55 | 346.48 | 3555.37
| 11795 | 90.7 | 90.1 | 7149.73 | 346.16 | 3649.36
| 11890 | 87.8 | 89.7 | 7150.97 | 346.32 | 3744.34
| 11985 | 88.1 | 89.8 | 7154.37 | 346.74 | 3839.28
| 12080 | 90.6 | 89.9 | 7155.45 | 346.98 | 3934.27
| 12174 | 89.7 | 90.3 | 7155.2 | 346.82 | 4028.27
| 12269 | 88.5 | 90.2 | 7156.69 | 346.41 | 4123.25
| 12446 | 91.6 | 90.2 | 7156.54 | 345.79 | 4300.23
| 12512 | 91.6 | 90.2 | 7154.7 | 345.56 | 4366.2

## Lookup (hidden)
North Reference | RetunValue | Grid Type | ReturnValue | Deviation Indicator | ReturnValue
| 2 |  | 0 |  | 4
True |  | SPCS-Colorado Central-NAD27 |  | Directional
Grid |  | SPCS-Colorado Central-NAD83 |  | High Angle
|  | SPCS-Colorado North-NAD27 |  | Horizontal
SPCS-Colorado North-NAD83
SPCS-Colorado South-NAD27
SPCS-Colorado South-NAD83
UTM-Zone 12 NAD27
UTM-Zone 12 NAD83
UTM-Zone 13 NAD27
UTM-Zone 13 NAD83