## Data
Header Information | measured depth (ft) | inclination (°) | azimuth (°) | true vertical depth (ft) | northing +N/-S (ft) | easting +E/-W (ft)
Operator Name | 0 | 0 | 0 | 0 | 0 | 0
Anadarko | 100 | 0.33 | 194.32 | 100 | -0.28 | -0.07
Operator Number | 200 | 0.19 | 235.29 | 200 | -0.65 | -0.28
| 300 | 0.32 | 169.24 | 300 | -1.02 | -0.36
Well Name and Number | 400 | 0.2 | 204.99 | 400 | -1.45 | -0.38
Scott 27N-32HZ | 500 | 0.33 | 203.41 | 500 | -1.88 | -0.57
API Number (if available) | 600 | 0.38 | 252.23 | 599.99 | -2.24 | -1
| 700 | 0.33 | 261.44 | 699.99 | -2.39 | -1.6
Location: QQ SEC TWP RGE | 800 | 0.35 | 285.42 | 799.99 | -2.35 | -2.18
Sec 5, T2N-R67W | 900 | 0.5 | 294.01 | 899.99 | -2.09 | -2.88
Citing Type: Planned or Actual | 954 | 0.48 | 318.51 | 953.99 | -1.82 | -3.24
ACTUAL | 1083 | 0.5 | 246.7 | 1082.98 | -1.64 | -4.12
Deviation Indicator | 1176 | 2.3 | 233 | 1175.95 | -2.92 | -5.98
Horizontal | 1269 | 3.9 | 249.9 | 1268.81 | -5.14 | -10.44
North Reference | 1362 | 5.3 | 241.9 | 1361.51 | -8.25 | -17.2
Grid | 1454 | 7 | 232.6 | 1452.98 | -13.65 | -25.4
Grid Type | 1546 | 9 | 214 | 1544.1 | -23.03 | -33.88
#VALUE! | 1636 | 10 | 202.6 | 1632.87 | -36.08 | -40.82
| 1728 | 9 | 201.7 | 1723.61 | -50.14 | -46.55
| 1824 | 10.4 | 200.8 | 1818.23 | -65.22 | -52.41
| 1916 | 9.5 | 197.1 | 1908.85 | -80.24 | -57.59
| 2008 | 9.7 | 202 | 1999.56 | -94.68 | -62.72
| 2098 | 8.8 | 201.5 | 2088.39 | -108.11 | -68.09
| 2190 | 9.1 | 208.6 | 2179.27 | -121.05 | -74.15
| 2283 | 10 | 201.9 | 2270.99 | -135 | -80.68
| 2376 | 8.4 | 199.6 | 2362.79 | -148.89 | -85.97
| 2468 | 9.1 | 204.7 | 2453.72 | -161.83 | -91.27
| 2560 | 12.1 | 204.7 | 2544.14 | -177.21 | -98.34
| 2653 | 13 | 205 | 2634.91 | -195.54 | -106.83
| 2745 | 12.8 | 205.9 | 2724.59 | -214.09 | -115.66
| 2838 | 12.3 | 206.8 | 2815.37 | -232.2 | -124.62
| 2929 | 11.1 | 204 | 2904.48 | -248.85 | -132.56
| 3020 | 10.6 | 203.1 | 2993.85 | -264.55 | -139.4
| 3113 | 9.5 | 207.7 | 3085.42 | -279.22 | -146.33
| 3199 | 7.4 | 203.5 | 3170.49 | -290.58 | -151.83
| 3284 | 6 | 195.9 | 3254.91 | -299.87 | -155.23
| 3369 | 4.8 | 196.2 | 3339.53 | -307.56 | -157.44
| 3455 | 3.5 | 196.2 | 3425.3 | -313.54 | -159.18
| 3540 | 1.8 | 192.7 | 3510.21 | -317.33 | -160.2
| 3625 | 1.1 | 57.4 | 3595.19 | -318.19 | -159.8
| 3711 | 1.1 | 43.1 | 3681.18 | -317.15 | -158.54
| 3796 | 0.5 | 39.8 | 3766.17 | -316.27 | -157.75
| 3881 | 0.7 | 313 | 3851.16 | -315.63 | -157.89
| 3966 | 0.9 | 309.8 | 3936.16 | -314.85 | -158.78
| 4052 | 0.9 | 337.2 | 4022.15 | -313.79 | -159.56
| 4137 | 1.1 | 20.3 | 4107.13 | -312.41 | -159.54
| 4225 | 1.6 | 27.1 | 4195.11 | -310.52 | -158.69
| 4310 | 1.9 | 5 | 4280.07 | -308.06 | -158.02
| 4395 | 1.9 | 1.3 | 4365.02 | -305.25 | -157.87
| 4481 | 0.2 | 276.1 | 4451.01 | -303.81 | -157.99
| 4566 | 0.7 | 225.2 | 4536.01 | -304.16 | -158.5
| 4651 | 0.9 | 247.6 | 4621 | -304.78 | -159.49
| 4736 | 0.9 | 231.6 | 4705.99 | -305.45 | -160.63
| 4822 | 0.9 | 245.3 | 4791.98 | -306.15 | -161.77
| 4907 | 1.1 | 129.3 | 4876.97 | -306.95 | -161.75
| 4992 | 1.2 | 140.2 | 4961.95 | -308.15 | -160.55
| 5078 | 0.7 | 144.9 | 5047.94 | -309.27 | -159.67
| 5163 | 0.5 | 185.7 | 5132.94 | -310.06 | -159.4
| 5248 | 0.5 | 217.3 | 5217.93 | -310.73 | -159.67
| 5334 | 0.5 | 254.4 | 5303.93 | -311.13 | -160.26
| 5419 | 0.5 | 269.5 | 5388.93 | -311.23 | -160.98
| 5504 | 0.5 | 275.9 | 5473.92 | -311.19 | -161.72
| 5589 | 0.9 | 288.7 | 5558.92 | -310.94 | -162.72
| 5674 | 1.2 | 67.6 | 5643.91 | -310.39 | -162.53
| 5760 | 1.4 | 53.3 | 5729.89 | -309.42 | -160.86
| 5845 | 1.4 | 16.6 | 5814.86 | -307.8 | -159.73
| 5931 | 0.5 | 309.4 | 5900.85 | -306.56 | -159.72
| 6016 | 0.5 | 332.5 | 5985.85 | -305.99 | -160.18
| 6101 | 1.1 | 303.3 | 6070.84 | -305.22 | -161.03
| 6186 | 0.7 | 179.5 | 6155.84 | -305.29 | -161.71
| 6272 | 0.7 | 89.9 | 6241.83 | -305.81 | -161.18
| 6357 | 0.2 | 346.7 | 6326.83 | -305.67 | -160.69
| 6443 | 0.7 | 308.6 | 6412.83 | -305.19 | -161.14
| 6528 | 0.5 | 291.9 | 6497.82 | -304.73 | -161.89
| 6614 | 1.4 | 313.3 | 6583.81 | -303.87 | -163
| 6656 | 2.5 | 1.1 | 6625.79 | -302.6 | -163.36
| 6699 | 5.3 | 359.2 | 6668.68 | -299.68 | -163.37
| 6741 | 6.9 | 6.6 | 6710.45 | -295.23 | -163.1
| 6784 | 8.8 | 6.1 | 6753.04 | -289.4 | -162.46
| 6827 | 10.4 | 0.1 | 6795.44 | -282.24 | -162.1
| 6869 | 11.3 | 1.6 | 6836.69 | -274.34 | -161.98
| 6912 | 15.9 | 5.3 | 6878.47 | -264.26 | -161.32
| 6955 | 20.5 | 8.7 | 6919.31 | -250.94 | -159.63
| 6997 | 26.6 | 11.4 | 6957.79 | -234.44 | -156.66
| 7040 | 31.2 | 11.9 | 6995.43 | -214.09 | -152.46
| 7083 | 37.1 | 11 | 7031 | -190.44 | -147.68
| 7125 | 42.7 | 9.3 | 7063.21 | -163.93 | -142.96
| 7168 | 49.3 | 9.6 | 7093.06 | -133.44 | -137.88
| 7210 | 55.4 | 7.5 | 7118.71 | -100.57 | -132.96
| 7253 | 60.1 | 5.8 | 7141.65 | -64.46 | -128.77
| 7296 | 63.7 | 4 | 7161.9 | -26.67 | -125.54
| 7338 | 67.3 | 3.1 | 7179.31 | 11.47 | -123.18
| 7381 | 71.8 | 1.8 | 7194.33 | 51.71 | -121.46
| 7423 | 76.8 | 359.9 | 7205.7 | 92.12 | -120.87
| 7466 | 82.6 | 358.8 | 7213.38 | 134.41 | -121.35
| 7494 | 84.6 | 358.4 | 7216.5 | 162.22 | -122.03
| 7597 | 91.6 | 358 | 7219.92 | 265.05 | -125.27
| 7683 | 92.3 | 357.4 | 7216.99 | 350.93 | -128.71
| 7768 | 92.9 | 356.5 | 7213.13 | 435.72 | -133.23
| 7853 | 92.6 | 357.3 | 7209.06 | 520.5 | -137.82
| 7946 | 91.5 | 358 | 7205.73 | 613.36 | -141.63
| 8038 | 88.4 | 359.4 | 7205.81 | 705.32 | -143.72
| 8131 | 86.9 | 358.7 | 7209.62 | 798.23 | -145.26
| 8223 | 86.9 | 358.1 | 7214.6 | 890.06 | -147.83
| 8316 | 88.5 | 357.4 | 7218.33 | 982.91 | -151.47
| 8408 | 90.5 | 357.1 | 7219.13 | 1074.79 | -155.89
| 8501 | 92.2 | 356.3 | 7216.94 | 1167.61 | -161.24
| 8594 | 91.3 | 356.7 | 7214.1 | 1260.39 | -166.91
| 8686 | 90.5 | 357.8 | 7212.66 | 1352.27 | -171.33
| 8778 | 90.7 | 358.8 | 7211.69 | 1444.23 | -174.06
| 8870 | 90 | 359 | 7211.13 | 1536.21 | -175.82
| 8962 | 90.9 | 358.2 | 7210.41 | 1628.17 | -178.07
| 9053 | 89.9 | 358.1 | 7209.77 | 1719.12 | -181.01
| 9146 | 90.7 | 357.2 | 7209.29 | 1812.04 | -184.82
| 9237 | 91.2 | 358.2 | 7207.78 | 1902.96 | -188.47
| 9329 | 90.5 | 359.1 | 7206.41 | 1994.92 | -190.64
| 9422 | 90 | 359.5 | 7206.01 | 2087.91 | -191.78
| 9514 | 90.1 | 359.6 | 7205.93 | 2179.91 | -192.5
| 9599 | 92.8 | 359.5 | 7203.78 | 2264.87 | -193.17
| 9684 | 91.9 | 0 | 7200.29 | 2349.8 | -193.54
| 9770 | 92.2 | 0.1 | 7197.21 | 2435.74 | -193.46
| 9855 | 92.7 | 0.1 | 7193.58 | 2520.66 | -193.31
| 9940 | 89.7 | 0.4 | 7191.8 | 2605.63 | -192.94
| 10026 | 87.1 | 0.4 | 7194.2 | 2691.59 | -192.34
| 10111 | 88.5 | 359.5 | 7197.46 | 2776.52 | -192.42
| 10197 | 89.3 | 358.6 | 7199.12 | 2862.5 | -193.84
| 10282 | 89.8 | 358.1 | 7199.78 | 2947.46 | -196.29
| 10367 | 90 | 358.8 | 7199.93 | 3032.42 | -198.59
| 10452 | 90.9 | 358.6 | 7199.26 | 3117.4 | -200.52
| 10538 | 91.1 | 358.8 | 7197.76 | 3203.36 | -202.47
| 10623 | 90.9 | 358.9 | 7196.28 | 3288.33 | -204.17
| 10709 | 90.9 | 358.8 | 7194.93 | 3374.31 | -205.9
| 10794 | 88.8 | 0.5 | 7195.15 | 3459.3 | -206.42
| 10879 | 87.3 | 359.5 | 7198.04 | 3544.24 | -206.42
| 10964 | 87.1 | 358.8 | 7202.2 | 3629.13 | -207.68
| 11049 | 88.3 | 358.8 | 7205.61 | 3714.04 | -209.46
| 11135 | 90 | 358.9 | 7206.88 | 3800.01 | -211.18
| 11220 | 88.6 | 358.4 | 7207.92 | 3884.98 | -213.18
| 11305 | 89.6 | 359.1 | 7209.26 | 3969.95 | -215.04
| 11390 | 90.4 | 359.8 | 7209.26 | 4054.94 | -215.85
| 11476 | 90.7 | 0.5 | 7208.43 | 4140.94 | -215.63
| 11561 | 91.1 | 359.7 | 7207.1 | 4225.93 | -215.48
| 11646 | 90.5 | 358.6 | 7205.91 | 4310.91 | -216.74
| 11731 | 90.6 | 359.1 | 7205.09 | 4395.89 | -218.45
| 11817 | 91.1 | 359.7 | 7203.82 | 4481.87 | -219.35
| 11902 | 91.9 | 359.5 | 7201.59 | 4566.84 | -219.94
| 11987 | 92.2 | 359.3 | 7198.55 | 4651.78 | -220.83
| 12073 | 89.4 | 0.4 | 7197.35 | 4737.76 | -221.06
| 12158 | 88.4 | 0.7 | 7198.98 | 4822.74 | -220.24
| 12243 | 88.4 | 0 | 7201.36 | 4907.71 | -219.72
| 12329 | 88.5 | 0.2 | 7203.68 | 4993.67 | -219.57
| 12414 | 89.5 | 1.4 | 7205.17 | 5078.65 | -218.38
| 12499 | 90 | 0.7 | 7205.54 | 5163.63 | -216.83
| 12584 | 91.1 | 0.1 | 7204.72 | 5248.63 | -216.23
| 12669 | 91.9 | 359.5 | 7202.5 | 5333.6 | -216.53
| 12755 | 90.6 | 359 | 7200.62 | 5419.57 | -217.66
| 12840 | 90.3 | 359 | 7199.95 | 5504.55 | -219.14
| 12925 | 90.8 | 359.3 | 7199.14 | 5589.54 | -220.4
| 13010 | 90.8 | 357.8 | 7197.95 | 5674.5 | -222.55
| 13095 | 90.4 | 357.4 | 7197.06 | 5759.42 | -226.11
| 13183 | 90.1 | 357.8 | 7196.68 | 5847.34 | -229.79
| 13268 | 90 | 358.3 | 7196.6 | 5932.29 | -232.69
| 13354 | 89.5 | 359.5 | 7196.98 | 6018.27 | -234.34
| 13439 | 89.4 | 359.8 | 7197.79 | 6103.27 | -234.86
| 13524 | 89.5 | 359.2 | 7198.61 | 6188.26 | -235.6
| 13609 | 89.5 | 358.1 | 7199.35 | 6273.23 | -237.6
| 13695 | 89.5 | 357.9 | 7200.1 | 6359.18 | -240.6
| 13782 | 90.5 | 0.1 | 7200.1 | 6446.16 | -242.12
| 13865 | 90 | 358.9 | 7199.74 | 6529.15 | -242.84
| 13951 | 90.2 | 358.8 | 7199.59 | 6615.13 | -244.57
| 14036 | 90.3 | 358.6 | 7199.22 | 6700.11 | -246.5
| 14121 | 89.9 | 357.8 | 7199.07 | 6785.07 | -249.17
| 14207 | 90 | 357.4 | 7199.14 | 6870.99 | -252.77
| 14292 | 89.3 | 356.3 | 7199.66 | 6955.86 | -257.44
| 14377 | 89.1 | 355.3 | 7200.85 | 7040.62 | -263.67
| 14462 | 90 | 355 | 7201.52 | 7125.31 | -270.85
| 14492 | 90.1 | 354.4 | 7201.49 | 7155.19 | -273.62
| 14554 | 90.1 | 354.4 | 7201.38 | 7216.89 | -279.67

## Lookup (hidden)
North Reference | RetunValue | Grid Type | ReturnValue | Deviation Indicator | ReturnValue
| 3 |  | 0 |  | 4
True |  | SPCS-Colorado Central-NAD27 |  | Directional
Grid |  | SPCS-Colorado Central-NAD83 |  | High Angle
|  | SPCS-Colorado North-NAD27 |  | Horizontal
SPCS-Colorado North-NAD83
SPCS-Colorado South-NAD27
SPCS-Colorado South-NAD83
UTM-Zone 12 NAD27
UTM-Zone 12 NAD83
UTM-Zone 13 NAD27
UTM-Zone 13 NAD83