## Data
Header Information | measured depth (ft) | inclination (°) | azimuth (°) | true vertical depth (ft) | northing +N/-S (ft) | easting +E/-W (ft)
Operator Name | 0 | 0 | 0 | 0 | 0 | 0
Noble Energy | 271 | 0.6 | 284.7 | 271 | 0.36 | -1.37
Operator Number | 611 | 0.5 | 319.5 | 610.98 | 1.94 | -4.06
100322 | 715 | 0.26 | 307.3 | 714.98 | 2.43 | -4.54
Well Name and Number | 809 | 0.06 | 127.05 | 808.98 | 2.53 | -4.67
Sater CC18-74-1HN | 902 | 0.07 | 271.12 | 901.98 | 2.5 | -4.69
API Number (if available) | 1088 | 0.11 | 244.32 | 1087.98 | 2.42 | -4.96
05-123-37983 | 1181 | 0.07 | 130.91 | 1180.98 | 2.35 | -5
Location: QQ SEC TWP RGE | 1366 | 0.11 | 336.15 | 1365.98 | 2.44 | -4.99
SWSW Sec. 18-T4N-R63W | 1553 | 0.13 | 355.04 | 1552.98 | 2.81 | -5.08
Citing Type: Planned or Actual | 1647 | 0.37 | 311.27 | 1646.98 | 3.12 | -5.32
Actual | 1742 | 2.4 | 276.8 | 1741.94 | 3.56 | -7.52
Deviation Indicator | 1837 | 3.75 | 266.17 | 1836.81 | 3.58 | -12.6
Horizontal | 1932 | 5.13 | 264.42 | 1931.52 | 2.96 | -19.92
North Reference | 2027 | 5.59 | 257.39 | 2026.1 | 1.54 | -28.67
Grid | 2121 | 7.74 | 254.76 | 2119.46 | -1.12 | -39.24
Grid Type | 2216 | 8.94 | 251.26 | 2213.46 | -5.18 | -52.41
SPCS-Colorado North-NAD83 | 2311 | 9.12 | 259.85 | 2307.28 | -8.87 | -66.81
| 2406 | 9.88 | 260.74 | 2400.98 | -11.51 | -82.26
| 2501 | 10.38 | 262.15 | 2494.5 | -13.99 | -98.79
| 2596 | 11.8 | 261.1 | 2587.72 | -16.67 | -116.86
| 2691 | 14.19 | 262.86 | 2680.28 | -19.62 | -138.01
| 2786 | 15.24 | 262.65 | 2772.17 | -22.66 | -161.95
| 2881 | 14.26 | 261.75 | 2864.04 | -25.94 | -185.92
| 2976 | 13.27 | 259.07 | 2956.31 | -29.68 | -208.2
| 3070 | 13.6 | 258.28 | 3047.73 | -33.97 | -229.61
| 3166 | 13.82 | 256.87 | 3141 | -38.87 | -251.83
| 3261 | 12.9 | 263.65 | 3233.43 | -42.62 | -273.42
| 3355 | 13.64 | 268.57 | 3324.93 | -44.06 | -294.93
| 3450 | 14.83 | 265.43 | 3417.01 | -45.31 | -318.25
| 3545 | 13.4 | 265.98 | 3509.14 | -47.05 | -341.35
| 3640 | 15.46 | 263 | 3601.14 | -49.36 | -364.9
| 3735 | 15.96 | 262.77 | 3692.59 | -52.55 | -390.43
| 3829 | 15.34 | 262.49 | 3783.1 | -55.8 | -415.58
| 3924 | 13.03 | 261.8 | 3875.2 | -58.97 | -438.64
| 4019 | 14.32 | 262.46 | 3967.51 | -62.04 | -460.89
| 4114 | 13.54 | 254.88 | 4059.72 | -66.48 | -483.27
| 4208 | 13.04 | 255.75 | 4151.2 | -71.96 | -504.17
| 4303 | 12.75 | 259.21 | 4243.81 | -76.56 | -524.86
| 4398 | 13.82 | 262.81 | 4336.26 | -79.95 | -546.41
| 4493 | 13.75 | 263.57 | 4428.53 | -82.63 | -568.89
| 4588 | 13.02 | 263.11 | 4520.95 | -85.18 | -590.73
| 4683 | 14.37 | 260.05 | 4613.24 | -88.5 | -612.97
| 4778 | 13.96 | 260.48 | 4705.36 | -92.43 | -635.88
| 4873 | 14.43 | 259.97 | 4797.46 | -96.39 | -658.84
| 4968 | 15.46 | 258.52 | 4889.24 | -100.97 | -682.91
| 5063 | 14.99 | 258.14 | 4980.91 | -106.02 | -707.34
| 5158 | 13.76 | 258.27 | 5072.93 | -110.84 | -730.42
| 5252 | 13.17 | 263.53 | 5164.35 | -114.32 | -752.01
| 5347 | 14.07 | 259.69 | 5256.68 | -117.61 | -774.13
| 5442 | 14.74 | 261.24 | 5348.69 | -121.51 | -797.43
| 5537 | 15.48 | 261.59 | 5440.41 | -125.21 | -821.92
| 5632 | 14.65 | 259.57 | 5532.14 | -129.24 | -846.28
| 5727 | 15.19 | 257.99 | 5623.94 | -134 | -870.27
| 5821 | 14.98 | 259.19 | 5714.7 | -138.84 | -894.24
| 5885 | 15.37 | 262 | 5776.47 | -141.57 | -910.77
| 6007 | 20.68 | 261.57 | 5892.44 | -146.99 | -948.11
| 6055 | 25.47 | 264.58 | 5936.59 | -149.2 | -966.79
| 6102 | 28.88 | 264.77 | 5978.39 | -151.19 | -988.15
| 6150 | 32.31 | 269.12 | 6019.71 | -152.45 | -1012.53
| 6197 | 36.24 | 274.4 | 6058.55 | -151.58 | -1038.96
| 6245 | 37.95 | 283.2 | 6096.86 | -147.11 | -1067.5
| 6292 | 38.2 | 290.4 | 6133.88 | -138.74 | -1095.21
| 6340 | 37.89 | 294.99 | 6171.69 | -127.34 | -1122.48
| 6387 | 38.01 | 301.75 | 6208.77 | -113.62 | -1147.88
| 6435 | 41.45 | 307.79 | 6245.69 | -96.1 | -1173.02
| 6482 | 44.55 | 313.87 | 6280.07 | -75.13 | -1197.21
| 6530 | 45.78 | 319.78 | 6313.93 | -50.31 | -1220.47
| 6576 | 47.59 | 325.15 | 6345.5 | -23.78 | -1240.83
| 6624 | 50.74 | 328.16 | 6376.89 | 6.56 | -1260.76
| 6671 | 54.39 | 330.85 | 6405.45 | 38.72 | -1279.68
| 6719 | 58.08 | 334.62 | 6432.13 | 74.19 | -1297.92
| 6766 | 61.69 | 338.03 | 6455.72 | 111.42 | -1314.22
| 6814 | 65.33 | 342.03 | 6477.13 | 151.78 | -1328.87
| 6861 | 68.02 | 345.82 | 6495.74 | 193.24 | -1340.8
| 6909 | 70.69 | 349.41 | 6512.67 | 237.11 | -1350.42
| 6956 | 74.08 | 351.89 | 6526.89 | 281.3 | -1357.68
| 7004 | 77.96 | 353.52 | 6538.49 | 327.49 | -1363.59
| 7050 | 82.28 | 354.7 | 6546.38 | 372.56 | -1368.24
| 7080 | 84.63 | 355.58 | 6549.8 | 402.25 | -1370.76
| 7222 | 90.74 | 359.17 | 6555.53 | 543.9 | -1377.25
| 7317 | 90.8 | 359.1 | 6554.26 | 638.88 | -1378.68
| 7412 | 89.14 | 357.79 | 6554.31 | 733.84 | -1381.26
| 7507 | 89.91 | 358.95 | 6555.09 | 828.79 | -1383.96
| 7601 | 90.03 | 359.75 | 6555.14 | 922.79 | -1385.03
| 7696 | 88.21 | 359.57 | 6556.6 | 1017.77 | -1385.59
| 7791 | 89.26 | 359.34 | 6558.7 | 1112.74 | -1386.49
| 7886 | 89.6 | 359.85 | 6559.65 | 1207.73 | -1387.17
| 7981 | 89.01 | 0.37 | 6560.8 | 1302.73 | -1386.98
| 8076 | 89.23 | 1.88 | 6562.26 | 1397.69 | -1385.12
| 8171 | 90.49 | 1.45 | 6562.49 | 1492.65 | -1382.36
| 8266 | 90.52 | 0.11 | 6561.65 | 1587.64 | -1381.07
| 8360 | 90.59 | 0.72 | 6560.74 | 1681.63 | -1380.38
| 8455 | 91.63 | 2.51 | 6558.9 | 1776.57 | -1377.71
| 8550 | 91.33 | 1.19 | 6556.45 | 1871.48 | -1374.64
| 8645 | 90.03 | 2.2 | 6555.32 | 1966.43 | -1371.83
| 8740 | 90.52 | 3.22 | 6554.86 | 2061.32 | -1367.34
| 8835 | 91.02 | 1.81 | 6553.59 | 2156.22 | -1363.17
| 8930 | 88.95 | 2.63 | 6553.61 | 2251.14 | -1359.49
| 9025 | 89.29 | 2.26 | 6555.07 | 2346.05 | -1355.44
| 9120 | 91.57 | 1.77 | 6554.36 | 2440.98 | -1352.1
| 9214 | 90.68 | 2.27 | 6552.51 | 2534.9 | -1348.79
| 9309 | 90.22 | 0.12 | 6551.77 | 2629.87 | -1346.81
| 9404 | 88.98 | 0.49 | 6552.43 | 2724.87 | -1346.3
| 9499 | 89.66 | 359.79 | 6553.56 | 2819.86 | -1346.07
| 9594 | 88.8 | 0.51 | 6554.83 | 2914.85 | -1345.82
| 9689 | 90.06 | 0.91 | 6555.78 | 3009.83 | -1344.64
| 9784 | 89.57 | 359.84 | 6556.09 | 3104.83 | -1344.02
| 9878 | 89.54 | 359.6 | 6556.82 | 3198.82 | -1344.48
| 9973 | 89.57 | 358.25 | 6557.55 | 3293.8 | -1346.26
| 10068 | 88.74 | 358.88 | 6558.95 | 3388.76 | -1348.64
| 10163 | 89.66 | 359.68 | 6560.28 | 3483.74 | -1349.84
| 10258 | 90.52 | 358.82 | 6560.13 | 3578.73 | -1351.08
| 10353 | 91.79 | 0.38 | 6558.22 | 3673.71 | -1351.74
| 10448 | 92.65 | 359.62 | 6554.54 | 3768.63 | -1351.74
| 10542 | 91.63 | 1.28 | 6551.03 | 3862.56 | -1351
| 10637 | 89.85 | 1.6 | 6549.8 | 3957.52 | -1348.62
| 10732 | 89.38 | 1.4 | 6550.44 | 4052.48 | -1346.13
| 10827 | 89.91 | 1.25 | 6551.03 | 4147.46 | -1343.93
| 10922 | 90.52 | 2.65 | 6550.67 | 4242.4 | -1340.7
| 11017 | 89.2 | 2.47 | 6550.9 | 4337.3 | -1336.46
| 11112 | 89.97 | 2.37 | 6551.59 | 4432.21 | -1332.45
| 11207 | 89.38 | 2.42 | 6552.13 | 4527.13 | -1328.48
| 11302 | 89.82 | 1.77 | 6552.79 | 4622.06 | -1325
| 11397 | 90 | 0.69 | 6552.94 | 4717.04 | -1322.97
| 11492 | 89.85 | 0.59 | 6553.07 | 4812.03 | -1321.9
| 11577 | 90.56 | 359.82 | 6552.76 | 4897.03 | -1321.6
| 11637 | 90.56 | 359.82 | 6552.17 | 4957.03 | -1321.79

## Lookup (hidden)
North Reference | RetunValue | Grid Type | ReturnValue | Deviation Indicator | ReturnValue
| 3 |  | 5 |  | 4
True |  | SPCS-Colorado Central-NAD27 |  | Directional
Grid |  | SPCS-Colorado Central-NAD83 |  | High Angle
|  | SPCS-Colorado North-NAD27 |  | Horizontal
SPCS-Colorado North-NAD83
SPCS-Colorado South-NAD27
SPCS-Colorado South-NAD83
UTM-Zone 12 NAD27
UTM-Zone 12 NAD83
UTM-Zone 13 NAD27
UTM-Zone 13 NAD83