## Data
Header Information | measured depth (ft) | inclination (°) | azimuth (°) | true vertical depth (ft) | northing +N/-S (ft) | easting +E/-W (ft)
Operator Name | 0 | 0 | 0 | 0 | 0 | 0
WPX Energy Rocky Mountain, LLC | 102 | 1.06 | 320.89 | 102 | 0.7 | -0.6
Operator Number | 193 | 1.32 | 256.99 | 193 | 1.1 | -2.1
96850 | 253 | 1.58 | 244.16 | 253 | 0.6 | -3.6
Well Name and Number | 344 | 3.43 | 237.83 | 343.9 | -1.4 | -7
WPX ENERGY PA 513-2 | 434 | 5.72 | 232.73 | 433.6 | -5.5 | -12.8
API Number (if available) | 526 | 7.92 | 234.76 | 524.9 | -11.9 | -21.7
05-045-22138-00 | 615 | 9.85 | 237.48 | 612.8 | -19.6 | -33.1
Location: QQ SEC TWP RGE | 691 | 11.22 | 239.17 | 687.6 | -26.9 | -44.9
NESW, Sec. 2, T7S, R95W | 783 | 12.57 | 237.09 | 777.6 | -36.9 | -61
Citing Type: Planned or Actual | 875 | 14.42 | 239.54 | 867 | -48.1 | -79.3
Actual | 889 | 14.6 | 238.58 | 880.6 | -49.9 | -82.3
Deviation Indicator | 889 | 14.6 | 238.58 | 880.6 | -49.9 | -82.3
Directional | 960 | 14.98 | 238.38 | 949.2 | -59.4 | -97.8
North Reference | 1055 | 14.95 | 238.67 | 1041 | -72.2 | -118.7
True | 1150 | 14.71 | 239.26 | 1132.9 | -84.8 | -139.5
Grid Type | 1245 | 14.34 | 239.6 | 1224.8 | -96.9 | -160
#VALUE! | 1340 | 13.97 | 240.99 | 1316.9 | -108.4 | -180.2
| 1435 | 13.66 | 241.05 | 1409.2 | -119.4 | -200.1
| 1530 | 13.9 | 235.81 | 1501.5 | -131.2 | -219.3
| 1624 | 13.61 | 236.49 | 1592.8 | -143.7 | -237.9
| 1719 | 13.18 | 235.73 | 1685.2 | -155.9 | -256.1
| 1814 | 12.73 | 235.78 | 1777.8 | -167.9 | -273.7
| 1909 | 13.19 | 238.18 | 1870.3 | -179.5 | -291.6
| 2004 | 14.16 | 238.94 | 1962.7 | -191.2 | -310.8
| 2098 | 16.2 | 242.39 | 2053.4 | -203.3 | -332.2
| 2193 | 16.04 | 242.57 | 2144.6 | -215.4 | -355.6
| 2288 | 15.61 | 241.55 | 2236 | -227.6 | -378.5
| 2383 | 15.12 | 240.4 | 2327.6 | -239.8 | -400.5
| 2478 | 14.6 | 239.69 | 2419.5 | -252 | -421.6
| 2573 | 14.01 | 237.83 | 2511.5 | -264.1 | -441.7
| 2668 | 14.17 | 239.45 | 2603.7 | -276.1 | -461.5
| 2763 | 13.89 | 240.09 | 2695.8 | -287.7 | -481.4
| 2857 | 13.58 | 240.31 | 2787.1 | -298.8 | -500.7
| 2952 | 12.9 | 238.64 | 2879.6 | -309.9 | -519.5
| 3047 | 14.2 | 241.36 | 2972 | -321 | -538.8
| 3142 | 14.03 | 242.09 | 3064.1 | -332 | -559.2
| 3237 | 13.68 | 240.08 | 3156.3 | -343 | -579.1
| 3332 | 13.2 | 240.87 | 3248.7 | -353.8 | -598.3
| 3427 | 12.22 | 240.64 | 3341.4 | -364 | -616.5
| 3522 | 14.19 | 241.35 | 3433.9 | -374.6 | -635.5
| 3617 | 14.25 | 241.16 | 3526 | -385.8 | -656
| 3711 | 14.08 | 242.13 | 3617.1 | -396.7 | -676.2
| 3806 | 14.34 | 237.99 | 3709.2 | -408.3 | -696.4
| 3901 | 13.98 | 239.16 | 3801.3 | -420.5 | -716.2
| 3996 | 13.38 | 235.4 | 3893.6 | -432.6 | -735.1
| 4091 | 12.15 | 238.29 | 3986.3 | -444.1 | -752.7
| 4186 | 11.92 | 237.57 | 4079.2 | -454.6 | -769.5
| 4281 | 11.46 | 243.28 | 4172.2 | -464.1 | -786.2
| 4376 | 10 | 248.41 | 4265.6 | -471.4 | -802.3
| 4471 | 9.38 | 245.04 | 4359.2 | -477.7 | -817
| 4565 | 8.18 | 249.04 | 4452.1 | -483.3 | -830.2
| 4660 | 6.99 | 243.94 | 4546.3 | -488.3 | -841.7
| 4755 | 6.67 | 246.2 | 4640.6 | -493 | -851.9
| 4850 | 4.74 | 244.23 | 4735.1 | -497 | -860.5
| 4945 | 2.87 | 240.24 | 4829.9 | -499.9 | -866.1
| 5040 | 2.03 | 232.53 | 4924.8 | -502.1 | -869.5
| 5134 | 1.11 | 192.16 | 5018.8 | -504 | -871
| 5229 | 1.07 | 183.28 | 5113.8 | -505.8 | -871.2
| 5324 | 1.3 | 193.42 | 5208.8 | -507.7 | -871.5
| 5419 | 0.79 | 81.17 | 5303.8 | -508.6 | -871.2
| 5513 | 0.34 | 77.03 | 5397.7 | -508.5 | -870.2
| 5608 | 0.2 | 201.8 | 5492.7 | -508.6 | -870
| 5703 | 0.47 | 217.88 | 5587.7 | -509 | -870.3
| 5798 | 0.83 | 219.22 | 5682.7 | -509.9 | -871
| 5893 | 1.13 | 219.25 | 5777.7 | -511.1 | -872
| 5988 | 0.23 | 78.93 | 5872.7 | -511.8 | -872.4
| 6083 | 0.17 | 208.83 | 5967.7 | -511.9 | -872.3
| 6177 | 0.3 | 265.62 | 6061.7 | -512 | -872.6
| 6272 | 0.5 | 267.08 | 6156.7 | -512.1 | -873.3
| 6367 | 0.86 | 270.96 | 6251.7 | -512.1 | -874.4
| 6462 | 1.41 | 270.58 | 6346.7 | -512.1 | -876.3
| 6557 | 1.84 | 263.24 | 6441.7 | -512.2 | -879
| 6652 | 2.03 | 259.29 | 6536.6 | -512.7 | -882.1
| 6746 | 2.51 | 250.96 | 6630.5 | -513.7 | -885.7
| 6842 | 2.99 | 248.25 | 6726.4 | -515.3 | -890
| 6936 | 3.17 | 246.93 | 6820.3 | -517.2 | -894.7
| 7031 | 3.34 | 247.11 | 6915.1 | -519.4 | -899.7
| 7126 | 3.47 | 249.7 | 7010 | -521.4 | -904.9
| 7221 | 3.6 | 246.2 | 7104.8 | -523.6 | -910.3
| 7316 | 3.99 | 244.18 | 7199.6 | -526.3 | -916.1
| 7411 | 4.4 | 239.73 | 7294.3 | -529.5 | -922.2
| 7506 | 4.7 | 240.5 | 7389 | -533.3 | -928.7
| 7572 | 4.7 | 240.5 | 7454.8 | -536 | -933.4

## Lookup (hidden)
North Reference | RetunValue | Grid Type | ReturnValue | Deviation Indicator | ReturnValue
| 2 |  | 0 |  | 2
True |  | SPCS-Colorado Central-NAD27 |  | Directional
Grid |  | SPCS-Colorado Central-NAD83 |  | High Angle
|  | SPCS-Colorado North-NAD27 |  | Horizontal
SPCS-Colorado North-NAD83
SPCS-Colorado South-NAD27
SPCS-Colorado South-NAD83
UTM-Zone 12 NAD27
UTM-Zone 12 NAD83
UTM-Zone 13 NAD27
UTM-Zone 13 NAD83