## Data
Header Information | measured depth (ft) | inclination (°) | azimuth (°) | true vertical depth (ft) | northing +N/-S (ft) | easting +E/-W (ft)
Operator Name | 0 | 0 | 0 | 0 | 0 | 0
Bonanza Creek Energy | 100 | 0 | 0 | 100 | 0 | 0
Operator Number | 200 | 0 | 0 | 200 | 0 | 0
8960 | 300 | 0 | 0 | 300 | 0 | 0
Well Name and Number | 400 | 0 | 0 | 400 | 0 | 0
NORTH PLATTE 11-41-33HC | 500 | 0 | 0 | 500 | 0 | 0
API Number (if available) | 600 | 0 | 0 | 600 | 0 | 0
| 700 | 0 | 0 | 700 | 0 | 0
Location: QQ SEC TWP RGE | 800 | 0 | 0 | 800 | 0 | 0
NW NW Sec. 33 Twp 5N Rng 63W | 900 | 0 | 0 | 900 | 0 | 0
Citing Type: Planned or Actual | 1000 | 0 | 0 | 1000 | 0 | 0
Planned | 1100 | 0 | 0 | 1100 | 0 | 0
Deviation Indicator | 1200 | 0 | 0 | 1200 | 0 | 0
Horizontal | 1300 | 0 | 0 | 1300 | 0 | 0
North Reference | 1400 | 1.5 | 233.16 | 1399.99 | -0.78 | -1.05
True | 1500 | 3 | 233.16 | 1499.91 | -3.14 | -4.19
Grid Type | 1600 | 4.5 | 233.16 | 1599.69 | -7.06 | -9.42
#VALUE! | 1700 | 6 | 233.16 | 1699.27 | -12.55 | -16.75
| 1800 | 7.5 | 233.16 | 1798.57 | -19.6 | -26.15
| 1800.27 | 7.5 | 233.16 | 1798.84 | -19.62 | -26.18
| 1900 | 7.5 | 233.16 | 1897.72 | -27.43 | -36.6
| 2000 | 7.5 | 233.16 | 1996.86 | -35.26 | -47.05
| 2100 | 7.5 | 233.16 | 2096 | -43.09 | -57.5
| 2200 | 7.5 | 233.16 | 2195.15 | -50.92 | -67.96
| 2300 | 7.5 | 233.16 | 2294.29 | -58.75 | -78.41
| 2400 | 7.5 | 233.16 | 2393.43 | -66.58 | -88.86
| 2500 | 7.5 | 233.16 | 2492.58 | -74.41 | -99.31
| 2600 | 7.5 | 233.16 | 2591.72 | -82.25 | -109.76
| 2700 | 7.5 | 233.16 | 2690.87 | -90.08 | -120.21
| 2800 | 7.5 | 233.16 | 2790.01 | -97.91 | -130.66
| 2900 | 7.5 | 233.16 | 2889.15 | -105.74 | -141.11
| 3000 | 7.5 | 233.16 | 2988.3 | -113.57 | -151.56
| 3100 | 7.5 | 233.16 | 3087.44 | -121.4 | -162.02
| 3200 | 7.5 | 233.16 | 3186.58 | -129.23 | -172.47
| 3300 | 7.5 | 233.16 | 3285.73 | -137.06 | -182.92
| 3400 | 7.5 | 233.16 | 3384.87 | -144.89 | -193.37
| 3500 | 7.5 | 233.16 | 3484.01 | -152.73 | -203.82
| 3600 | 7.5 | 233.16 | 3583.16 | -160.56 | -214.27
| 3700 | 7.5 | 233.16 | 3682.3 | -168.39 | -224.72
| 3800 | 7.5 | 233.16 | 3781.44 | -176.22 | -235.17
| 3900 | 7.5 | 233.16 | 3880.59 | -184.05 | -245.62
| 4000 | 7.5 | 233.16 | 3979.73 | -191.88 | -256.07
| 4100 | 7.5 | 233.16 | 4078.88 | -199.71 | -266.53
| 4200 | 7.5 | 233.16 | 4178.02 | -207.54 | -276.98
| 4300 | 7.5 | 233.16 | 4277.16 | -215.38 | -287.43
| 4400 | 7.5 | 233.16 | 4376.31 | -223.21 | -297.88
| 4500 | 7.5 | 233.16 | 4475.45 | -231.04 | -308.33
| 4600 | 7.5 | 233.16 | 4574.59 | -238.87 | -318.78
| 4700 | 7.5 | 233.16 | 4673.74 | -246.7 | -329.23
| 4800 | 7.5 | 233.16 | 4772.88 | -254.53 | -339.68
| 4900 | 7.5 | 233.16 | 4872.02 | -262.36 | -350.13
| 5000 | 7.5 | 233.16 | 4971.17 | -270.19 | -360.59
| 5100 | 7.5 | 233.16 | 5070.31 | -278.03 | -371.04
| 5200 | 7.5 | 233.16 | 5169.45 | -285.86 | -381.49
| 5300 | 7.5 | 233.16 | 5268.6 | -293.69 | -391.94
| 5400 | 7.5 | 233.16 | 5367.74 | -301.52 | -402.39
| 5500 | 7.5 | 233.16 | 5466.89 | -309.35 | -412.84
| 5524.69 | 7.5 | 233.16 | 5491.36 | -311.28 | -415.42
| 5600 | 6.37 | 233.16 | 5566.12 | -316.74 | -422.7
| 5700 | 4.87 | 233.16 | 5665.64 | -322.62 | -430.55
| 5800 | 3.37 | 233.16 | 5765.38 | -326.93 | -436.3
| 5900 | 1.87 | 233.16 | 5865.27 | -329.67 | -439.96
| 6000 | 0.37 | 233.16 | 5965.25 | -330.85 | -441.53
| 6024.96 | 0 | 0 | 5990.2 | -330.9 | -441.6
| 6054.96 | 0 | 0 | 6020.2 | -330.9 | -441.6
| 6100 | 5.41 | 90.11 | 6065.18 | -330.9 | -439.48
| 6200 | 17.41 | 90.11 | 6163.02 | -330.94 | -419.74
| 6300 | 29.41 | 90.11 | 6254.63 | -331.02 | -380.09
| 6400 | 41.41 | 90.11 | 6335.99 | -331.13 | -322.26
| 6500 | 53.41 | 90.11 | 6403.54 | -331.27 | -248.78
| 6600 | 65.41 | 90.11 | 6454.35 | -331.44 | -162.85
| 6679.96 | 75 | 90.11 | 6481.4 | -331.58 | -87.71
| 6700 | 75 | 90.11 | 6486.58 | -331.62 | -68.35
| 6779.96 | 75 | 90.11 | 6507.28 | -331.76 | 8.88
| 6800 | 77.41 | 90.11 | 6512.06 | -331.8 | 28.34
| 6900 | 89.41 | 90.11 | 6523.52 | -331.99 | 127.5
| 6904.96 | 90 | 90.11 | 6523.55 | -332 | 132.46
| 7000 | 90 | 90.11 | 6523.55 | -332.18 | 227.5
| 7100 | 90 | 90.11 | 6523.55 | -332.38 | 327.5
| 7200 | 90 | 90.11 | 6523.55 | -332.57 | 427.5
| 7300 | 90 | 90.11 | 6523.55 | -332.76 | 527.5
| 7400 | 90 | 90.11 | 6523.55 | -332.95 | 627.5
| 7500 | 90 | 90.11 | 6523.55 | -333.15 | 727.5
| 7600 | 90 | 90.11 | 6523.55 | -333.34 | 827.5
| 7700 | 90 | 90.11 | 6523.55 | -333.53 | 927.5
| 7800 | 90 | 90.11 | 6523.54 | -333.72 | 1027.5
| 7900 | 90 | 90.11 | 6523.54 | -333.92 | 1127.5
| 8000 | 90 | 90.11 | 6523.54 | -334.11 | 1227.5
| 8100 | 90 | 90.11 | 6523.54 | -334.3 | 1327.5
| 8200 | 90 | 90.11 | 6523.54 | -334.5 | 1427.5
| 8300 | 90 | 90.11 | 6523.54 | -334.69 | 1527.5
| 8400 | 90 | 90.11 | 6523.54 | -334.88 | 1627.5
| 8500 | 90 | 90.11 | 6523.54 | -335.07 | 1727.5
| 8600 | 90 | 90.11 | 6523.54 | -335.27 | 1827.5
| 8700 | 90 | 90.11 | 6523.54 | -335.46 | 1927.5
| 8800 | 90 | 90.11 | 6523.54 | -335.65 | 2027.5
| 8900 | 90 | 90.11 | 6523.54 | -335.85 | 2127.5
| 9000 | 90 | 90.11 | 6523.54 | -336.04 | 2227.5
| 9100 | 90 | 90.11 | 6523.53 | -336.24 | 2327.5
| 9200 | 90 | 90.11 | 6523.53 | -336.43 | 2427.5
| 9300 | 90 | 90.11 | 6523.53 | -336.62 | 2527.5
| 9400 | 90 | 90.11 | 6523.53 | -336.82 | 2627.5
| 9500 | 90 | 90.11 | 6523.53 | -337.01 | 2727.5
| 9600 | 90 | 90.11 | 6523.53 | -337.2 | 2827.5
| 9700 | 90 | 90.11 | 6523.53 | -337.4 | 2927.5
| 9800 | 90 | 90.11 | 6523.53 | -337.59 | 3027.5
| 9900 | 90 | 90.11 | 6523.52 | -337.79 | 3127.5
| 10000 | 90 | 90.11 | 6523.52 | -337.98 | 3227.5
| 10100 | 90 | 90.11 | 6523.52 | -338.18 | 3327.5
| 10200 | 90 | 90.11 | 6523.52 | -338.37 | 3427.5
| 10300 | 90 | 90.11 | 6523.52 | -338.57 | 3527.49
| 10400 | 90 | 90.11 | 6523.52 | -338.76 | 3627.49
| 10500 | 90 | 90.11 | 6523.51 | -338.95 | 3727.49
| 10600 | 90 | 90.11 | 6523.51 | -339.15 | 3827.49
| 10700 | 90 | 90.11 | 6523.51 | -339.34 | 3927.49
| 10800 | 90 | 90.11 | 6523.51 | -339.54 | 4027.49
| 10900 | 90 | 90.11 | 6523.51 | -339.73 | 4127.49
| 11000 | 90 | 90.11 | 6523.5 | -339.93 | 4227.49
| 11100 | 90 | 90.11 | 6523.5 | -340.13 | 4327.49
| 11154.76 | 90 | 90.11 | 6523.5 | -340.23 | 4382.26

## Lookup (hidden)
North Reference | RetunValue | Grid Type | ReturnValue | Deviation Indicator | ReturnValue
| 2 |  | 0 |  | 4
True |  | SPCS-Colorado Central-NAD27 |  | Directional
Grid |  | SPCS-Colorado Central-NAD83 |  | High Angle
|  | SPCS-Colorado North-NAD27 |  | Horizontal
SPCS-Colorado North-NAD83
SPCS-Colorado South-NAD27
SPCS-Colorado South-NAD83
UTM-Zone 12 NAD27
UTM-Zone 12 NAD83
UTM-Zone 13 NAD27
UTM-Zone 13 NAD83