## Data
Header Information | measured depth (ft) | inclination (°) | azimuth (°) | true vertical depth (ft) | northing +N/-S (ft) | easting +E/-W (ft)
Operator Name | 0 | 0 | 0 | 0 | 0 | 0
KERR-MCGEE | 100 | 0.31 | 171.35 | 100 | -0.27 | 0.04
Operator Number | 200 | 0.56 | 35.26 | 200 | -0.14 | 0.36
47120 | 300 | 0.2 | 221.67 | 300 | 0.13 | 0.53
Well Name and Number | 400 | 0.5 | 49.54 | 400 | 0.29 | 0.75
NRC 28N-8HZ | 500 | 0.44 | 189.59 | 499.99 | 0.19 | 1.01
API Number (if available) | 600 | 0.39 | 349.65 | 599.99 | 0.15 | 0.89
05-123-38947 | 700 | 0.56 | 153.93 | 699.99 | 0.04 | 1.04
Location: QQ SEC TWP RGE | 800 | 0.35 | 2.79 | 799.99 | -0.09 | 1.27
SECTION 8 T1N R67W | 900 | 0.4 | 190.56 | 899.99 | -0.13 | 1.22
Citing Type: Planned or Actual | 1000 | 0.5 | 43 | 999.99 | -0.15 | 1.46
ACTUAL | 1100 | 0.47 | 306.74 | 1099.99 | 0.41 | 1.43
Deviation Indicator | 1125 | 0.52 | 350.64 | 1124.99 | 0.58 | 1.32
Horizontal | 1277 | 0.37 | 284.96 | 1276.98 | 1.39 | 0.74
North Reference | 1369 | 2.31 | 171.79 | 1368.96 | -0.37 | 0.72
True | 1564 | 8.67 | 158.33 | 1562.97 | -17.93 | 6.71
Grid Type | 1656 | 10.37 | 163.97 | 1653.7 | -32.34 | 11.56
#VALUE! | 1747 | 10.43 | 168.56 | 1743.21 | -48.28 | 15.45
| 1839 | 10.68 | 170.8 | 1833.65 | -64.86 | 18.47
| 1930 | 9.36 | 167.87 | 1923.26 | -80.42 | 21.37
| 2023 | 7.91 | 165.99 | 2015.21 | -94.02 | 24.51
| 2114 | 8 | 176.73 | 2105.33 | -106.42 | 26.39
| 2206 | 9.71 | 180.69 | 2196.24 | -120.57 | 26.66
| 2298 | 11.29 | 188.83 | 2286.7 | -137.23 | 25.18
| 2389 | 11.3 | 184.86 | 2375.94 | -154.92 | 23.06
| 2480 | 12.63 | 181.15 | 2464.96 | -173.75 | 22.11
| 2572 | 12.38 | 176.3 | 2554.78 | -193.65 | 22.54
| 2664 | 11.61 | 174.8 | 2644.77 | -212.71 | 24.02
| 2756 | 10.64 | 171.22 | 2735.04 | -230.32 | 26.15
| 2848 | 11.55 | 175.97 | 2825.32 | -247.9 | 28.09
| 2940 | 10.83 | 176.04 | 2915.57 | -265.71 | 29.34
| 3032 | 12.03 | 171.26 | 3005.75 | -283.81 | 31.39
| 3124 | 12.56 | 164.74 | 3095.64 | -302.94 | 35.48
| 3215 | 12.55 | 162.19 | 3184.47 | -321.9 | 41.11
| 3307 | 12.2 | 163.55 | 3274.33 | -340.74 | 46.92
| 3399 | 12.18 | 163.45 | 3364.25 | -359.37 | 52.44
| 3493 | 12.74 | 171.86 | 3456.05 | -379.13 | 56.73
| 3587 | 12.92 | 170.56 | 3547.7 | -399.76 | 59.92
| 3681 | 12.4 | 170.24 | 3639.42 | -420.07 | 63.36
| 3870 | 10.89 | 170.89 | 3824.52 | -457.7 | 69.62
| 3964 | 9.74 | 169.49 | 3917 | -474.29 | 72.48
| 4058 | 10.32 | 171.62 | 4009.56 | -490.44 | 75.16
| 4153 | 9.25 | 171.62 | 4103.18 | -506.41 | 77.51
| 4247 | 10.7 | 178.63 | 4195.76 | -522.61 | 78.82
| 4341 | 11.47 | 184.22 | 4288.01 | -540.65 | 78.34
| 4436 | 11.75 | 187.14 | 4381.06 | -559.67 | 76.44
| 4530 | 12.38 | 186.51 | 4472.99 | -579.18 | 74.11
| 4624 | 9.28 | 185.12 | 4565.3 | -596.75 | 72.29
| 4813 | 13.39 | 171.47 | 4750.61 | -633.59 | 74.18
| 4907 | 13.91 | 168.75 | 4841.95 | -655.43 | 78
| 5002 | 12.37 | 168.81 | 4934.46 | -676.62 | 82.2
| 5096 | 10.72 | 167.14 | 5026.56 | -695.02 | 86.1
| 5190 | 10.55 | 166.06 | 5118.95 | -711.89 | 90.12
| 5285 | 9.87 | 168.91 | 5212.44 | -728.33 | 93.78
| 5474 | 10.23 | 182.79 | 5398.57 | -760.99 | 96.08
| 5568 | 11.51 | 179.36 | 5490.88 | -778.71 | 95.78
| 5662 | 10.36 | 176.16 | 5583.17 | -796.52 | 96.45
| 5757 | 10.45 | 179.08 | 5676.61 | -813.65 | 97.16
| 5946 | 7.76 | 175.78 | 5863.21 | -843.52 | 98.37
| 6040 | 8.53 | 172.45 | 5956.27 | -856.76 | 99.76
| 6134 | 8.38 | 169.08 | 6049.25 | -870.4 | 101.97
| 6228 | 9.15 | 161.44 | 6142.15 | -884.21 | 105.65
| 6322 | 9.42 | 160.87 | 6234.92 | -898.56 | 110.55
| 6417 | 7.8 | 157.51 | 6328.84 | -911.87 | 115.56
| 6511 | 6.47 | 152.49 | 6422.12 | -922.46 | 120.45
| 6606 | 5 | 153.17 | 6516.64 | -930.9 | 124.79
| 6700 | 2.71 | 164.56 | 6610.42 | -936.7 | 127.23
| 6795 | 1.47 | 93.47 | 6705.37 | -938.94 | 129.04
| 6889 | 1.02 | 103.94 | 6799.35 | -939.21 | 131.06
| 6936 | 0.98 | 83.29 | 6846.34 | -939.27 | 131.87
| 6983 | 4 | 9.62 | 6893.3 | -937.6 | 132.54
| 7030 | 9 | 4.3 | 6939.98 | -932.32 | 133.09
| 7078 | 12.61 | 6.68 | 6987.12 | -923.37 | 133.98
| 7125 | 16.8 | 9.46 | 7032.57 | -911.56 | 135.69
| 7172 | 19.28 | 8.21 | 7077.26 | -897.18 | 137.92
| 7219 | 21.11 | 3.89 | 7121.37 | -881.06 | 139.6
| 7266 | 24.83 | 4.9 | 7164.63 | -862.77 | 141.02
| 7313 | 26.77 | 4.6 | 7206.95 | -842.39 | 142.71
| 7361 | 29.62 | 1.94 | 7249.25 | -819.75 | 143.98
| 7408 | 35.06 | 359.04 | 7288.95 | -794.63 | 144.15
| 7455 | 40.34 | 353.41 | 7326.13 | -765.99 | 142.17
| 7502 | 47.85 | 353.61 | 7359.86 | -733.52 | 138.48
| 7549 | 55.08 | 354.65 | 7389.12 | -696.97 | 134.74
| 7596 | 60.04 | 355.03 | 7414.33 | -657.48 | 131.18
| 7644 | 63.53 | 359.3 | 7437.03 | -615.25 | 129.11
| 7691 | 68.33 | 359.19 | 7456.19 | -572.35 | 128.55
| 7738 | 70.01 | 0.18 | 7472.9 | -528.43 | 128.31
| 7785 | 73.65 | 0.91 | 7487.56 | -483.78 | 128.74
| 7833 | 77.5 | 2 | 7499.51 | -437.32 | 129.92
| 7880 | 80.21 | 0.51 | 7508.6 | -391.22 | 130.93
| 8052 | 88.66 | 357.04 | 7525.27 | -220.25 | 127.23
| 8241 | 90.47 | 359.19 | 7526.7 | -31.38 | 121.02
| 8430 | 91.68 | 2.76 | 7523.15 | 157.52 | 124.23
| 8619 | 91.95 | 4.39 | 7517.17 | 346.05 | 136.01
| 8713 | 91.75 | 2.79 | 7514.13 | 439.82 | 141.89
| 8808 | 90.4 | 2.14 | 7512.35 | 534.71 | 145.98
| 8902 | 88.99 | 2.14 | 7512.85 | 628.64 | 149.49
| 9090 | 90.03 | 1.75 | 7514.46 | 816.52 | 155.87
| 9185 | 91.01 | 0.6 | 7513.6 | 911.5 | 157.82
| 9279 | 92.02 | 0.13 | 7511.11 | 1005.46 | 158.42
| 9468 | 91.24 | 358.52 | 7505.74 | 1194.36 | 156.19
| 9563 | 90.3 | 358.21 | 7504.46 | 1289.32 | 153.48
| 9657 | 88.52 | 358.49 | 7505.43 | 1383.27 | 150.77
| 9751 | 87.92 | 358.16 | 7508.35 | 1477.18 | 148.03
| 9846 | 89.02 | 358.31 | 7510.88 | 1572.1 | 145.1
| 10129 | 87.55 | 358.1 | 7519.35 | 1854.83 | 136.24
| 10224 | 89.13 | 357.64 | 7522.1 | 1949.72 | 132.71
| 10318 | 91.18 | 356.84 | 7521.85 | 2043.6 | 128.19
| 10413 | 91.14 | 357.9 | 7519.93 | 2138.48 | 123.83
| 10507 | 89.87 | 358.04 | 7519.1 | 2232.42 | 120.5
| 10696 | 90.27 | 359.54 | 7518.87 | 2421.37 | 116.51
| 10790 | 91.41 | 359.46 | 7517.49 | 2515.35 | 115.69
| 10884 | 90.91 | 359.84 | 7515.59 | 2609.33 | 115.11
| 11073 | 89.36 | 359.62 | 7515.14 | 2798.32 | 114.22
| 11167 | 88.19 | 359.14 | 7517.15 | 2892.3 | 113.21
| 11356 | 90.97 | 359.31 | 7518.54 | 3081.25 | 110.65
| 11450 | 91.68 | 359.17 | 7516.36 | 3175.22 | 109.4
| 11545 | 89.87 | 359.89 | 7515.08 | 3270.2 | 108.62
| 11734 | 90.57 | 0.74 | 7514.35 | 3459.2 | 109.66
| 11828 | 88.59 | 1.62 | 7515.04 | 3553.17 | 111.6
| 11922 | 87.41 | 2.73 | 7518.32 | 3647.04 | 115.16
| 12111 | 87.98 | 1.09 | 7525.92 | 3835.78 | 121.46
| 12206 | 90.37 | 0.45 | 7527.29 | 3930.75 | 122.73
| 12300 | 90.07 | 359.79 | 7526.93 | 4024.75 | 122.93
| 12488 | 91.11 | 359.6 | 7524.99 | 4212.73 | 121.93
| 12583 | 91.08 | 358.93 | 7523.18 | 4307.71 | 120.71
| 12722 | 91.08 | 358.93 | 7520.56 | 4446.66 | 118.12

## Lookup (hidden)
North Reference | RetunValue | Grid Type | ReturnValue | Deviation Indicator | ReturnValue
| 2 |  | 0 |  | 4
True |  | SPCS-Colorado Central-NAD27 |  | Directional
Grid |  | SPCS-Colorado Central-NAD83 |  | High Angle
|  | SPCS-Colorado North-NAD27 |  | Horizontal
SPCS-Colorado North-NAD83
SPCS-Colorado South-NAD27
SPCS-Colorado South-NAD83
UTM-Zone 12 NAD27
UTM-Zone 12 NAD83
UTM-Zone 13 NAD27
UTM-Zone 13 NAD83