## Data
Header Information | measured depth (ft) | inclination (°) | azimuth (°) | true vertical depth (ft) | northing +N/-S (ft) | easting +E/-W (ft)
Operator Name | 0 | 0 | 222.94 | 0 | 0 | 0
KERR-MCGEE | 16 | 0 | 222.94 | 16 | 0 | 0
Operator Number | 116 | 0.13 | 222.94 | 116 | -0.08 | -0.08
47120 | 216 | 0.2 | 229.87 | 216 | -0.28 | -0.29
Well Name and Number | 316 | 0.26 | 259.62 | 316 | -0.43 | -0.64
NRC 2C-5HZ | 416 | 0.37 | 251.59 | 416 | -0.57 | -1.17
API Number (if available) | 516 | 0.39 | 269.95 | 516 | -0.68 | -1.82
05-123-39190 | 616 | 0.53 | 249.17 | 615.99 | -0.84 | -2.59
Location: QQ SEC TWP RGE | 716 | 0.38 | 238.56 | 715.99 | -1.18 | -3.31
NWNE SEC. 08-T1N-R67W | 816 | 0.5 | 238.21 | 815.99 | -1.58 | -3.96
Citing Type: Planned or Actual | 916 | 0.41 | 242.5 | 915.98 | -1.98 | -4.65
PLANNED | 1016 | 0.32 | 243.51 | 1015.98 | -2.27 | -5.22
Deviation Indicator | 1116 | 0.27 | 237.26 | 1115.98 | -2.52 | -5.67
Horizontal | 1216 | 0.33 | 230.23 | 1215.98 | -2.83 | -6.09
North Reference | 1229 | 0.33 | 224.27 | 1228.98 | -2.88 | -6.14
True | 1229.02 | 0.33 | 224.27 | 1229 | -2.88 | -6.14
Grid Type | 1329 | 0.33 | 224.27 | 1328.98 | -3.29 | -6.54
#VALUE! | 1429 | 0.33 | 224.27 | 1428.97 | -3.71 | -6.94
| 1500.03 | 0.33 | 224.27 | 1500 | -4 | -7.23
| 1529 | 0.807 | 261.448 | 1528.97 | -4.09 | -7.49
| 1629 | 2.772 | 275.829 | 1628.92 | -3.95 | -10.59
| 1729 | 4.766 | 278.242 | 1728.7 | -3.11 | -17.11
| 1829 | 6.763 | 279.233 | 1828.19 | -1.57 | -27.03
| 1929 | 8.762 | 279.773 | 1927.27 | 0.67 | -40.35
| 1990.92 | 10 | 280 | 1988.36 | 2.41 | -50.3
| 2029 | 10 | 280 | 2025.86 | 3.55 | -56.81
| 2129 | 10 | 280 | 2124.34 | 6.57 | -73.91
| 2229 | 10 | 280 | 2222.82 | 9.58 | -91.01
| 2329 | 10 | 280 | 2321.3 | 12.6 | -108.11
| 2429 | 10 | 280 | 2419.78 | 15.62 | -125.21
| 2529 | 10 | 280 | 2518.26 | 18.63 | -142.31
| 2629 | 10 | 280 | 2616.74 | 21.65 | -159.41
| 2729 | 10 | 280 | 2715.22 | 24.66 | -176.52
| 2829 | 10 | 280 | 2813.7 | 27.68 | -193.62
| 2929 | 10 | 280 | 2912.18 | 30.69 | -210.72
| 3029 | 10 | 280 | 3010.66 | 33.71 | -227.82
| 3129 | 10 | 280 | 3109.15 | 36.72 | -244.92
| 3229 | 10 | 280 | 3207.63 | 39.74 | -262.02
| 3329 | 10 | 280 | 3306.11 | 42.75 | -279.12
| 3429 | 10 | 280 | 3404.59 | 45.77 | -296.22
| 3529 | 10 | 280 | 3503.07 | 48.78 | -313.32
| 3629 | 10 | 280 | 3601.55 | 51.8 | -330.42
| 3729 | 10 | 280 | 3700.03 | 54.81 | -347.53
| 3774.66 | 10 | 280 | 3745 | 56.19 | -355.33
| 3829 | 8.913 | 280 | 3798.6 | 57.74 | -364.13
| 3929 | 6.913 | 280 | 3897.64 | 60.13 | -377.68
| 4029 | 4.913 | 280 | 3997.1 | 61.92 | -387.83
| 4129 | 2.913 | 280 | 4096.86 | 63.11 | -394.55
| 4229 | 0.913 | 280 | 4196.8 | 63.69 | -397.84
| 4245.2 | 0.589 | 280 | 4213 | 63.72 | -398.05
| 4274.66 | 0 | 359.304 | 4242.47 | 63.75 | -398.2
| 4329 | 0 | 359.304 | 4296.8 | 63.75 | -398.2
| 4429 | 0 | 359.304 | 4396.8 | 63.75 | -398.2
| 4529 | 0 | 359.304 | 4496.8 | 63.75 | -398.2
| 4580.2 | 0 | 359.304 | 4548 | 63.75 | -398.2
| 4629 | 0 | 359.304 | 4596.8 | 63.75 | -398.2
| 4729 | 0 | 359.304 | 4696.8 | 63.75 | -398.2
| 4829 | 0 | 359.304 | 4796.8 | 63.75 | -398.2
| 4929 | 0 | 359.304 | 4896.8 | 63.75 | -398.2
| 5029 | 0 | 359.304 | 4996.8 | 63.75 | -398.2
| 5129 | 0 | 359.304 | 5096.8 | 63.75 | -398.2
| 5229 | 0 | 359.304 | 5196.8 | 63.75 | -398.2
| 5329 | 0 | 359.304 | 5296.8 | 63.75 | -398.2
| 5429 | 0 | 359.304 | 5396.8 | 63.75 | -398.2
| 5529 | 0 | 359.304 | 5496.8 | 63.75 | -398.2
| 5629 | 0 | 359.304 | 5596.8 | 63.75 | -398.2
| 5729 | 0 | 359.304 | 5696.8 | 63.75 | -398.2
| 5829 | 0 | 359.304 | 5796.8 | 63.75 | -398.2
| 5929 | 0 | 359.304 | 5896.8 | 63.75 | -398.2
| 6029 | 0 | 359.304 | 5996.8 | 63.75 | -398.2
| 6129 | 0 | 359.304 | 6096.8 | 63.75 | -398.2
| 6229 | 0 | 359.304 | 6196.8 | 63.75 | -398.2
| 6329 | 0 | 359.304 | 6296.8 | 63.75 | -398.2
| 6429 | 0 | 359.304 | 6396.8 | 63.75 | -398.2
| 6529 | 0 | 359.304 | 6496.8 | 63.75 | -398.2
| 6629 | 0 | 359.304 | 6596.8 | 63.75 | -398.2
| 6729 | 0 | 359.304 | 6696.8 | 63.75 | -398.2
| 6829 | 0 | 359.304 | 6796.8 | 63.75 | -398.2
| 6929 | 0 | 359.304 | 6896.8 | 63.75 | -398.2
| 7029 | 0 | 359.304 | 6996.8 | 63.75 | -398.2
| 7129 | 0 | 359.304 | 7096.8 | 63.75 | -398.2
| 7144.24 | 0 | 359.304 | 7112.05 | 63.75 | -398.2
| 7229 | 8.476 | 359.304 | 7196.49 | 70.01 | -398.27
| 7329 | 18.476 | 359.304 | 7293.62 | 93.28 | -398.55
| 7343.17 | 19.893 | 359.304 | 7307 | 97.93 | -398.61
| 7407.35 | 26.31 | 359.304 | 7366 | 123.1 | -398.92
| 7429 | 28.476 | 359.304 | 7385.22 | 133.06 | -399.04
| 7504.46 | 36.022 | 359.304 | 7449 | 173.3 | -399.53
| 7529 | 38.476 | 359.304 | 7468.53 | 188.15 | -399.71
| 7611.2 | 46.696 | 359.304 | 7529 | 243.72 | -400.38
| 7629 | 48.476 | 359.304 | 7541 | 256.86 | -400.54
| 7729 | 58.476 | 359.304 | 7600.45 | 337.11 | -401.52
| 7829 | 68.476 | 359.304 | 7645.05 | 426.46 | -402.6
| 7861.16 | 71.692 | 359.304 | 7656 | 456.69 | -402.97
| 7929 | 78.476 | 359.304 | 7673.45 | 522.21 | -403.76
| 7942.54 | 79.829 | 359.304 | 7676 | 535.5 | -403.93
| 8029 | 88.476 | 359.304 | 7684.8 | 621.42 | -404.97
| 8044.84 | 90.06 | 359.304 | 7685 | 637.26 | -405.16
| 8129 | 90.06 | 359.304 | 7684.92 | 721.42 | -406.19
| 8229 | 90.06 | 359.304 | 7684.81 | 821.41 | -407.4
| 8329 | 90.06 | 359.304 | 7684.71 | 921.4 | -408.61
| 8429 | 90.06 | 359.304 | 7684.6 | 1021.39 | -409.83
| 8529 | 90.06 | 359.304 | 7684.5 | 1121.39 | -411.04
| 8629 | 90.06 | 359.304 | 7684.39 | 1221.38 | -412.26
| 8729 | 90.06 | 359.304 | 7684.29 | 1321.37 | -413.47
| 8829 | 90.06 | 359.304 | 7684.18 | 1421.36 | -414.69
| 8929 | 90.06 | 359.304 | 7684.08 | 1521.36 | -415.9
| 9029 | 90.06 | 359.304 | 7683.98 | 1621.35 | -417.12
| 9129 | 90.06 | 359.304 | 7683.87 | 1721.34 | -418.33
| 9229 | 90.06 | 359.304 | 7683.77 | 1821.33 | -419.55
| 9329 | 90.06 | 359.304 | 7683.66 | 1921.33 | -420.76
| 9429 | 90.06 | 359.304 | 7683.56 | 2021.32 | -421.98
| 9529 | 90.06 | 359.304 | 7683.45 | 2121.31 | -423.19
| 9629 | 90.06 | 359.304 | 7683.35 | 2221.3 | -424.41
| 9729 | 90.06 | 359.304 | 7683.25 | 2321.3 | -425.62
| 9829 | 90.06 | 359.304 | 7683.14 | 2421.29 | -426.84
| 9929 | 90.06 | 359.304 | 7683.04 | 2521.28 | -428.05
| 10029 | 90.06 | 359.304 | 7682.93 | 2621.27 | -429.27
| 10129 | 90.06 | 359.304 | 7682.83 | 2721.27 | -430.48
| 10229 | 90.06 | 359.304 | 7682.72 | 2821.26 | -431.7
| 10329 | 90.06 | 359.304 | 7682.62 | 2921.25 | -432.91
| 10429 | 90.06 | 359.304 | 7682.52 | 3021.24 | -434.12
| 10529 | 90.06 | 359.304 | 7682.41 | 3121.24 | -435.34
| 10629 | 90.06 | 359.304 | 7682.31 | 3221.23 | -436.55
| 10729 | 90.06 | 359.304 | 7682.2 | 3321.22 | -437.77
| 10829 | 90.06 | 359.304 | 7682.1 | 3421.21 | -438.98
| 10929 | 90.06 | 359.304 | 7681.99 | 3521.21 | -440.2
| 11029 | 90.06 | 359.304 | 7681.89 | 3621.2 | -441.41
| 11129 | 90.06 | 359.304 | 7681.79 | 3721.19 | -442.63
| 11229 | 90.06 | 359.304 | 7681.68 | 3821.18 | -443.84
| 11329 | 90.06 | 359.304 | 7681.58 | 3921.18 | -445.06
| 11429 | 90.06 | 359.304 | 7681.47 | 4021.17 | -446.27
| 11529 | 90.06 | 359.304 | 7681.37 | 4121.16 | -447.49
| 11629 | 90.06 | 359.304 | 7681.26 | 4221.16 | -448.7
| 11729 | 90.06 | 359.304 | 7681.16 | 4321.15 | -449.92
| 11829 | 90.06 | 359.304 | 7681.06 | 4421.14 | -451.13
| 11929 | 90.06 | 359.304 | 7680.95 | 4521.13 | -452.35
| 12029 | 90.06 | 359.304 | 7680.85 | 4621.13 | -453.56
| 12129 | 90.06 | 359.304 | 7680.74 | 4721.12 | -454.78
| 12229 | 90.06 | 359.304 | 7680.64 | 4821.11 | -455.99
| 12329 | 90.06 | 359.304 | 7680.53 | 4921.1 | -457.21
| 12429 | 90.06 | 359.304 | 7680.43 | 5021.1 | -458.42
| 12529 | 90.06 | 359.304 | 7680.33 | 5121.09 | -459.63
| 12629 | 90.06 | 359.304 | 7680.22 | 5221.08 | -460.85
| 12729 | 90.06 | 359.304 | 7680.12 | 5321.07 | -462.06
| 12829 | 90.06 | 359.304 | 7680.01 | 5421.07 | -463.28
| 12841.27 | 90.06 | 359.304 | 7680 | 5433.33 | -463.43

## Lookup (hidden)
North Reference | RetunValue | Grid Type | ReturnValue | Deviation Indicator | ReturnValue
| 2 |  | 0 |  | 4
True |  | SPCS-Colorado Central-NAD27 |  | Directional
Grid |  | SPCS-Colorado Central-NAD83 |  | High Angle
|  | SPCS-Colorado North-NAD27 |  | Horizontal
SPCS-Colorado North-NAD83
SPCS-Colorado South-NAD27
SPCS-Colorado South-NAD83
UTM-Zone 12 NAD27
UTM-Zone 12 NAD83
UTM-Zone 13 NAD27
UTM-Zone 13 NAD83