## Data
Header Information | measured depth (ft) | inclination (°) | azimuth (°) | true vertical depth (ft) | northing +N/-S (ft) | easting +E/-W (ft)
Operator Name | 0 | 0 | 207.1 | 0 | 0 | 0
KERR-MCGEE | 17 | 0 | 207.1 | 17 | 0 | 0
Operator Number | 117 | 0 | 207.1 | 117 | 0 | 0
47120 | 217 | 0 | 207.1 | 217 | 0 | 0
Well Name and Number | 317 | 0 | 207.1 | 317 | 0 | 0
RANCHVIEW 3N-11HZ (PERMIT REV-3) | 417 | 0 | 207.1 | 417 | 0 | 0
API Number (if available) | 517 | 0 | 207.1 | 517 | 0 | 0
| 617 | 0 | 207.1 | 617 | 0 | 0
Location: QQ SEC TWP RGE | 717 | 0 | 207.1 | 717 | 0 | 0
SEC.14-T1N-R68W | 817 | 0 | 207.1 | 817 | 0 | 0
Citing Type: Planned or Actual | 917 | 0 | 207.1 | 917 | 0 | 0
PLANNED | 1017 | 0 | 207.1 | 1017 | 0 | 0
Deviation Indicator | 1100 | 0 | 207.1 | 1100 | 0 | 0
Horizontal | 1117 | 0.34 | 207.1 | 1117 | -0.04 | -0.02
North Reference | 1217 | 2.34 | 207.1 | 1216.97 | -2.13 | -1.09
True | 1217.03 | 2.341 | 207.1 | 1217 | -2.13 | -1.09
Grid Type | 1317 | 4.34 | 207.1 | 1316.79 | -7.31 | -3.74
#VALUE! | 1417 | 6.34 | 207.1 | 1416.35 | -15.6 | -7.98
| 1517 | 8.34 | 207.1 | 1515.53 | -26.97 | -13.8
| 1617 | 10.34 | 207.1 | 1614.2 | -41.42 | -21.19
| 1700 | 12 | 207.1 | 1695.62 | -55.73 | -28.52
| 1717 | 12 | 207.1 | 1712.25 | -58.88 | -30.13
| 1817 | 12 | 207.1 | 1810.07 | -77.38 | -39.6
| 1917 | 12 | 207.1 | 1907.88 | -95.89 | -49.07
| 2017 | 12 | 207.1 | 2005.7 | -114.4 | -58.54
| 2117 | 12 | 207.1 | 2103.51 | -132.91 | -68.01
| 2217 | 12 | 207.1 | 2201.33 | -151.42 | -77.48
| 2317 | 12 | 207.1 | 2299.14 | -169.93 | -86.96
| 2417 | 12 | 207.1 | 2396.95 | -188.44 | -96.43
| 2517 | 12 | 207.1 | 2494.77 | -206.94 | -105.9
| 2617 | 12 | 207.1 | 2592.58 | -225.45 | -115.37
| 2717 | 12 | 207.1 | 2690.4 | -243.96 | -124.84
| 2817 | 12 | 207.1 | 2788.21 | -262.47 | -134.31
| 2917 | 12 | 207.1 | 2886.03 | -280.98 | -143.78
| 3017 | 12 | 207.1 | 2983.84 | -299.49 | -153.26
| 3117 | 12 | 207.1 | 3081.66 | -318 | -162.73
| 3217 | 12 | 207.1 | 3179.47 | -336.5 | -172.2
| 3317 | 12 | 207.1 | 3277.29 | -355.01 | -181.67
| 3417 | 12 | 207.1 | 3375.1 | -373.52 | -191.14
| 3517 | 12 | 207.1 | 3472.92 | -392.03 | -200.61
| 3617 | 12 | 207.1 | 3570.73 | -410.54 | -210.08
| 3717 | 12 | 207.1 | 3668.55 | -429.05 | -219.55
| 3817 | 12 | 207.1 | 3766.36 | -447.56 | -229.03
| 3917 | 12 | 207.1 | 3864.18 | -466.06 | -238.5
| 4017 | 12 | 207.1 | 3961.99 | -484.57 | -247.97
| 4117 | 12 | 207.1 | 4059.81 | -503.08 | -257.44
| 4217 | 12 | 207.1 | 4157.62 | -521.59 | -266.91
| 4317 | 12 | 207.1 | 4255.44 | -540.1 | -276.38
| 4417 | 12 | 207.1 | 4353.25 | -558.61 | -285.85
| 4517 | 12 | 207.1 | 4451.06 | -577.12 | -295.33
| 4617 | 12 | 207.1 | 4548.88 | -595.62 | -304.8
| 4717 | 12 | 207.1 | 4646.69 | -614.13 | -314.27
| 4801.14 | 12 | 207.1 | 4729 | -629.71 | -322.24
| 4817 | 12 | 207.1 | 4744.51 | -632.64 | -323.74
| 4917 | 12 | 207.1 | 4842.32 | -651.15 | -333.21
| 5017 | 12 | 207.1 | 4940.14 | -669.66 | -342.68
| 5117 | 12 | 207.1 | 5037.95 | -688.17 | -352.15
| 5217 | 12 | 207.1 | 5135.77 | -706.68 | -361.62
| 5317 | 12 | 207.1 | 5233.58 | -725.18 | -371.1
| 5384.9 | 12 | 207.1 | 5300 | -737.75 | -377.53
| 5417 | 12 | 207.1 | 5331.4 | -743.69 | -380.57
| 5517 | 12 | 207.1 | 5429.21 | -762.2 | -390.04
| 5617 | 12 | 207.1 | 5527.03 | -780.71 | -399.51
| 5717 | 12 | 207.1 | 5624.84 | -799.22 | -408.98
| 5817 | 12 | 207.1 | 5722.66 | -817.73 | -418.45
| 5870.51 | 12 | 207.1 | 5775 | -827.63 | -423.52
| 5917 | 11.07 | 207.1 | 5820.55 | -835.91 | -427.76
| 6017 | 9.07 | 207.1 | 5919 | -851.47 | -435.72
| 6117 | 7.07 | 207.1 | 6018.01 | -863.97 | -442.12
| 6217 | 5.07 | 207.1 | 6117.44 | -873.38 | -446.93
| 6317 | 3.07 | 207.1 | 6217.18 | -879.7 | -450.17
| 6417 | 1.07 | 207.1 | 6317.11 | -882.92 | -451.81
| 6470.51 | 0 | 0.177 | 6370.62 | -883.36 | -452.04
| 6517 | 0 | 0.177 | 6417.11 | -883.36 | -452.04
| 6617 | 0 | 0.177 | 6517.11 | -883.36 | -452.04
| 6717 | 0 | 0.177 | 6617.11 | -883.36 | -452.04
| 6817 | 0 | 0.177 | 6717.11 | -883.36 | -452.04
| 6917 | 0 | 0.177 | 6817.11 | -883.36 | -452.04
| 7017 | 0 | 0.177 | 6917.11 | -883.36 | -452.04
| 7117 | 0 | 0.177 | 7017.11 | -883.36 | -452.04
| 7205.93 | 0 | 0.177 | 7106.04 | -883.36 | -452.04
| 7217 | 1.107 | 0.177 | 7117.11 | -883.25 | -452.04
| 7317 | 11.107 | 0.177 | 7216.42 | -872.63 | -452.01
| 7417 | 21.107 | 0.177 | 7312.37 | -844.92 | -451.92
| 7517 | 31.107 | 0.177 | 7402.05 | -800.97 | -451.78
| 7617 | 41.107 | 0.177 | 7482.74 | -742.12 | -451.6
| 7634.84 | 42.891 | 0.177 | 7496 | -730.18 | -451.56
| 7681.71 | 47.578 | 0.177 | 7529 | -696.91 | -451.46
| 7717 | 51.107 | 0.177 | 7551.99 | -670.15 | -451.38
| 7817 | 61.107 | 0.177 | 7607.68 | -587.25 | -451.12
| 7917 | 71.107 | 0.177 | 7648.13 | -495.93 | -450.84
| 7950.32 | 74.439 | 0.177 | 7658 | -464.11 | -450.74
| 8017 | 81.107 | 0.177 | 7672.11 | -398.98 | -450.54
| 8107.02 | 90.109 | 0.177 | 7679 | -309.32 | -450.26
| 8117 | 90.109 | 0.177 | 7678.98 | -299.34 | -450.23
| 8217 | 90.109 | 0.177 | 7678.79 | -199.34 | -449.92
| 8317 | 90.109 | 0.177 | 7678.6 | -99.34 | -449.61
| 8417 | 90.109 | 0.177 | 7678.41 | 0.66 | -449.3
| 8517 | 90.109 | 0.177 | 7678.22 | 100.66 | -448.99
| 8617 | 90.109 | 0.177 | 7678.03 | 200.66 | -448.68
| 8717 | 90.109 | 0.177 | 7677.84 | 300.66 | -448.37
| 8817 | 90.109 | 0.177 | 7677.65 | 400.66 | -448.06
| 8917 | 90.109 | 0.177 | 7677.46 | 500.66 | -447.76
| 9017 | 90.109 | 0.177 | 7677.27 | 600.66 | -447.45
| 9117 | 90.109 | 0.177 | 7677.08 | 700.65 | -447.14
| 9217 | 90.109 | 0.177 | 7676.89 | 800.65 | -446.83
| 9317 | 90.109 | 0.177 | 7676.7 | 900.65 | -446.52
| 9417 | 90.109 | 0.177 | 7676.51 | 1000.65 | -446.21
| 9517 | 90.109 | 0.177 | 7676.31 | 1100.65 | -445.9
| 9617 | 90.109 | 0.177 | 7676.12 | 1200.65 | -445.59
| 9717 | 90.109 | 0.177 | 7675.93 | 1300.65 | -445.28
| 9817 | 90.109 | 0.177 | 7675.74 | 1400.65 | -444.97
| 9917 | 90.109 | 0.177 | 7675.55 | 1500.65 | -444.66
| 10017 | 90.109 | 0.177 | 7675.36 | 1600.65 | -444.35
| 10117 | 90.109 | 0.177 | 7675.17 | 1700.65 | -444.04
| 10217 | 90.109 | 0.177 | 7674.98 | 1800.65 | -443.73
| 10317 | 90.109 | 0.177 | 7674.79 | 1900.65 | -443.42
| 10417 | 90.109 | 0.177 | 7674.6 | 2000.65 | -443.11
| 10517 | 90.109 | 0.177 | 7674.41 | 2100.65 | -442.8
| 10617 | 90.109 | 0.177 | 7674.22 | 2200.64 | -442.49
| 10717 | 90.109 | 0.177 | 7674.03 | 2300.64 | -442.18
| 10817 | 90.109 | 0.177 | 7673.84 | 2400.64 | -441.88
| 10917 | 90.109 | 0.177 | 7673.65 | 2500.64 | -441.57
| 11017 | 90.109 | 0.177 | 7673.46 | 2600.64 | -441.26
| 11117 | 90.109 | 0.177 | 7673.27 | 2700.64 | -440.95
| 11217 | 90.109 | 0.177 | 7673.08 | 2800.64 | -440.64
| 11317 | 90.109 | 0.177 | 7672.89 | 2900.64 | -440.33
| 11417 | 90.109 | 0.177 | 7672.7 | 3000.64 | -440.02
| 11517 | 90.109 | 0.177 | 7672.51 | 3100.64 | -439.71
| 11617 | 90.109 | 0.177 | 7672.32 | 3200.64 | -439.4
| 11717 | 90.109 | 0.177 | 7672.13 | 3300.64 | -439.09
| 11817 | 90.109 | 0.177 | 7671.93 | 3400.64 | -438.78
| 11917 | 90.109 | 0.177 | 7671.74 | 3500.64 | -438.47
| 12017 | 90.109 | 0.177 | 7671.55 | 3600.64 | -438.16
| 12117 | 90.109 | 0.177 | 7671.36 | 3700.63 | -437.85
| 12217 | 90.109 | 0.177 | 7671.17 | 3800.63 | -437.54
| 12317 | 90.109 | 0.177 | 7670.98 | 3900.63 | -437.23
| 12417 | 90.109 | 0.177 | 7670.79 | 4000.63 | -436.92
| 12517 | 90.109 | 0.177 | 7670.6 | 4100.63 | -436.61
| 12617 | 90.109 | 0.177 | 7670.41 | 4200.63 | -436.3
| 12717 | 90.109 | 0.177 | 7670.22 | 4300.63 | -436
| 12817 | 90.109 | 0.177 | 7670.03 | 4400.63 | -435.69
| 12917 | 90.109 | 0.177 | 7669.84 | 4500.63 | -435.38
| 13017 | 90.109 | 0.177 | 7669.65 | 4600.63 | -435.07
| 13117 | 90.109 | 0.177 | 7669.46 | 4700.63 | -434.76
| 13217 | 90.109 | 0.177 | 7669.27 | 4800.63 | -434.45
| 13317 | 90.109 | 0.177 | 7669.08 | 4900.63 | -434.14
| 13417 | 90.109 | 0.177 | 7668.89 | 5000.63 | -433.83
| 13517 | 90.109 | 0.177 | 7668.7 | 5100.63 | -433.52
| 13617 | 90.109 | 0.177 | 7668.51 | 5200.62 | -433.21
| 13717 | 90.109 | 0.177 | 7668.32 | 5300.62 | -432.9
| 13817 | 90.109 | 0.177 | 7668.13 | 5400.62 | -432.59
| 13917 | 90.109 | 0.177 | 7667.94 | 5500.62 | -432.28
| 14017 | 90.109 | 0.177 | 7667.75 | 5600.62 | -431.97
| 14117 | 90.109 | 0.177 | 7667.56 | 5700.62 | -431.66
| 14217 | 90.109 | 0.177 | 7667.36 | 5800.62 | -431.35
| 14317 | 90.109 | 0.177 | 7667.17 | 5900.62 | -431.04
| 14417 | 90.109 | 0.177 | 7666.98 | 6000.62 | -430.73
| 14517 | 90.109 | 0.177 | 7666.79 | 6100.62 | -430.42
| 14617 | 90.109 | 0.177 | 7666.6 | 6200.62 | -430.11
| 14717 | 90.109 | 0.177 | 7666.41 | 6300.62 | -429.81
| 14817 | 90.109 | 0.177 | 7666.22 | 6400.62 | -429.5
| 14917 | 90.109 | 0.177 | 7666.03 | 6500.62 | -429.19
| 15017 | 90.109 | 0.177 | 7665.84 | 6600.62 | -428.88
| 15117 | 90.109 | 0.177 | 7665.65 | 6700.62 | -428.57
| 15217 | 90.109 | 0.177 | 7665.46 | 6800.61 | -428.26
| 15317 | 90.109 | 0.177 | 7665.27 | 6900.61 | -427.95
| 15417 | 90.109 | 0.177 | 7665.08 | 7000.61 | -427.64
| 15458.72 | 90.109 | 0.177 | 7665 | 7042.33 | -427.51

## Lookup (hidden)
North Reference | RetunValue | Grid Type | ReturnValue | Deviation Indicator | ReturnValue
| 2 |  | 0 |  | 4
True |  | SPCS-Colorado Central-NAD27 |  | Directional
Grid |  | SPCS-Colorado Central-NAD83 |  | High Angle
|  | SPCS-Colorado North-NAD27 |  | Horizontal
SPCS-Colorado North-NAD83
SPCS-Colorado South-NAD27
SPCS-Colorado South-NAD83
UTM-Zone 12 NAD27
UTM-Zone 12 NAD83
UTM-Zone 13 NAD27
UTM-Zone 13 NAD83