## Data
Header Information | measured depth (ft) | inclination (°) | azimuth (°) | true vertical depth (ft) | northing +N/-S (ft) | easting +E/-W (ft)
Operator Name | 0 | 0 | 169.72 | 0 | 0 | 0
KERR-MCGEE | 17 | 0 | 169.72 | 17 | 0 | 0
Operator Number | 117 | 0 | 169.72 | 117 | 0 | 0
47120 | 217 | 0 | 169.72 | 217 | 0 | 0
Well Name and Number | 317 | 0 | 169.72 | 317 | 0 | 0
RANCHVIEW 28C-11HZ (PERMIT REV-3) | 417 | 0 | 169.72 | 417 | 0 | 0
API Number (if available) | 517 | 0 | 169.72 | 517 | 0 | 0
| 617 | 0 | 169.72 | 617 | 0 | 0
Location: QQ SEC TWP RGE | 717 | 0 | 169.72 | 717 | 0 | 0
SEC.14-T1N-R68W | 817 | 0 | 169.72 | 817 | 0 | 0
Citing Type: Planned or Actual | 917 | 0 | 169.72 | 917 | 0 | 0
PLANNED | 1017 | 0 | 169.72 | 1017 | 0 | 0
Deviation Indicator | 1100 | 0 | 169.72 | 1100 | 0 | 0
Horizontal | 1117 | 0.34 | 169.72 | 1117 | -0.05 | 0.01
North Reference | 1217 | 2.34 | 169.72 | 1216.97 | -2.35 | 0.43
True | 1217.03 | 2.341 | 169.72 | 1217 | -2.35 | 0.43
Grid Type | 1317 | 4.34 | 169.72 | 1316.79 | -8.08 | 1.47
#VALUE! | 1417 | 6.34 | 169.72 | 1416.35 | -17.24 | 3.13
| 1517 | 8.34 | 169.72 | 1515.53 | -29.81 | 5.41
| 1617 | 10.34 | 169.72 | 1614.2 | -45.78 | 8.3
| 1650 | 11 | 169.72 | 1646.63 | -51.79 | 9.39
| 1717 | 11 | 169.72 | 1712.4 | -64.37 | 11.67
| 1817 | 11 | 169.72 | 1810.56 | -83.14 | 15.08
| 1917 | 11 | 169.72 | 1908.72 | -101.92 | 18.48
| 2017 | 11 | 169.72 | 2006.88 | -120.69 | 21.89
| 2117 | 11 | 169.72 | 2105.05 | -139.47 | 25.3
| 2217 | 11 | 169.72 | 2203.21 | -158.24 | 28.7
| 2317 | 11 | 169.72 | 2301.37 | -177.02 | 32.11
| 2417 | 11 | 169.72 | 2399.54 | -195.79 | 35.51
| 2517 | 11 | 169.72 | 2497.7 | -214.57 | 38.92
| 2617 | 11 | 169.72 | 2595.86 | -233.34 | 42.32
| 2717 | 11 | 169.72 | 2694.02 | -252.11 | 45.73
| 2817 | 11 | 169.72 | 2792.19 | -270.89 | 49.13
| 2917 | 11 | 169.72 | 2890.35 | -289.66 | 52.54
| 3017 | 11 | 169.72 | 2988.51 | -308.44 | 55.94
| 3117 | 11 | 169.72 | 3086.67 | -327.21 | 59.35
| 3217 | 11 | 169.72 | 3184.84 | -345.99 | 62.75
| 3317 | 11 | 169.72 | 3283 | -364.76 | 66.16
| 3417 | 11 | 169.72 | 3381.16 | -383.54 | 69.56
| 3517 | 11 | 169.72 | 3479.33 | -402.31 | 72.97
| 3617 | 11 | 169.72 | 3577.49 | -421.09 | 76.37
| 3717 | 11 | 169.72 | 3675.65 | -439.86 | 79.78
| 3817 | 11 | 169.72 | 3773.81 | -458.63 | 83.18
| 3917 | 11 | 169.72 | 3871.98 | -477.41 | 86.59
| 4017 | 11 | 169.72 | 3970.14 | -496.18 | 89.99
| 4117 | 11 | 169.72 | 4068.3 | -514.96 | 93.4
| 4217 | 11 | 169.72 | 4166.46 | -533.73 | 96.8
| 4317 | 11 | 169.72 | 4264.63 | -552.51 | 100.21
| 4417 | 11 | 169.72 | 4362.79 | -571.28 | 103.61
| 4517 | 11 | 169.72 | 4460.95 | -590.06 | 107.02
| 4617 | 11 | 169.72 | 4559.12 | -608.83 | 110.42
| 4717 | 11 | 169.72 | 4657.28 | -627.61 | 113.83
| 4790.06 | 11 | 169.72 | 4729 | -641.32 | 116.32
| 4817 | 11 | 169.72 | 4755.44 | -646.38 | 117.23
| 4917 | 11 | 169.72 | 4853.6 | -665.16 | 120.64
| 5017 | 11 | 169.72 | 4951.77 | -683.93 | 124.04
| 5117 | 11 | 169.72 | 5049.93 | -702.7 | 127.45
| 5217 | 11 | 169.72 | 5148.09 | -721.48 | 130.85
| 5317 | 11 | 169.72 | 5246.25 | -740.25 | 134.26
| 5371.75 | 11 | 169.72 | 5300 | -750.53 | 136.12
| 5417 | 11 | 169.72 | 5344.42 | -759.03 | 137.67
| 5517 | 11 | 169.72 | 5442.58 | -777.8 | 141.07
| 5617 | 11 | 169.72 | 5540.74 | -796.58 | 144.48
| 5717 | 11 | 169.72 | 5638.91 | -815.35 | 147.88
| 5734.41 | 11 | 169.72 | 5656 | -818.62 | 148.47
| 5817 | 9.348 | 169.72 | 5737.28 | -832.98 | 151.08
| 5917 | 7.348 | 169.72 | 5836.22 | -847.26 | 153.67
| 6017 | 5.348 | 169.72 | 5935.6 | -858.14 | 155.64
| 6117 | 3.348 | 169.72 | 6035.31 | -865.6 | 156.99
| 6217 | 1.348 | 169.72 | 6135.22 | -869.63 | 157.73
| 6284.41 | 0 | 0.176 | 6202.63 | -870.41 | 157.87
| 6317 | 0 | 0.176 | 6235.21 | -870.41 | 157.87
| 6417 | 0 | 0.176 | 6335.21 | -870.41 | 157.87
| 6517 | 0 | 0.176 | 6435.21 | -870.41 | 157.87
| 6617 | 0 | 0.176 | 6535.21 | -870.41 | 157.87
| 6717 | 0 | 0.176 | 6635.21 | -870.41 | 157.87
| 6817 | 0 | 0.176 | 6735.21 | -870.41 | 157.87
| 6917 | 0 | 0.176 | 6835.21 | -870.41 | 157.87
| 7017 | 0 | 0.176 | 6935.21 | -870.41 | 157.87
| 7117 | 0 | 0.176 | 7035.21 | -870.41 | 157.87
| 7217 | 0 | 0.176 | 7135.21 | -870.41 | 157.87
| 7317 | 0 | 0.176 | 7235.21 | -870.41 | 157.87
| 7417 | 0 | 0.176 | 7335.21 | -870.41 | 157.87
| 7426.82 | 0 | 0.176 | 7345.04 | -870.41 | 157.87
| 7517 | 9.018 | 0.176 | 7434.84 | -863.33 | 157.89
| 7579.59 | 15.277 | 0.176 | 7496 | -850.17 | 157.93
| 7614.1 | 18.728 | 0.176 | 7529 | -840.08 | 157.96
| 7617 | 19.018 | 0.176 | 7531.74 | -839.14 | 157.96
| 7717 | 29.018 | 0.176 | 7622.97 | -798.49 | 158.09
| 7757.91 | 33.108 | 0.176 | 7658 | -777.39 | 158.15
| 7817 | 39.018 | 0.176 | 7705.75 | -742.62 | 158.26
| 7907.08 | 48.026 | 0.176 | 7771 | -680.65 | 158.45
| 7917 | 49.018 | 0.176 | 7777.57 | -673.22 | 158.47
| 8017 | 59.018 | 0.176 | 7836.25 | -592.4 | 158.72
| 8117 | 69.018 | 0.176 | 7880 | -502.62 | 159
| 8150.25 | 72.342 | 0.176 | 7891 | -471.25 | 159.09
| 8217 | 79.018 | 0.176 | 7907.5 | -406.61 | 159.29
| 8251.11 | 82.429 | 0.176 | 7913 | -372.95 | 159.39
| 8317 | 89.018 | 0.176 | 7917.91 | -307.28 | 159.59
| 8327.37 | 90.055 | 0.176 | 7918 | -296.91 | 159.63
| 8417 | 90.055 | 0.176 | 7917.91 | -207.28 | 159.9
| 8517 | 90.055 | 0.176 | 7917.81 | -107.28 | 160.21
| 8617 | 90.055 | 0.176 | 7917.72 | -7.28 | 160.51
| 8717 | 90.055 | 0.176 | 7917.62 | 92.72 | 160.82
| 8817 | 90.055 | 0.176 | 7917.53 | 192.72 | 161.13
| 8917 | 90.055 | 0.176 | 7917.43 | 292.72 | 161.44
| 9017 | 90.055 | 0.176 | 7917.34 | 392.72 | 161.74
| 9117 | 90.055 | 0.176 | 7917.24 | 492.72 | 162.05
| 9217 | 90.055 | 0.176 | 7917.15 | 592.71 | 162.36
| 9317 | 90.055 | 0.176 | 7917.05 | 692.71 | 162.66
| 9417 | 90.055 | 0.176 | 7916.96 | 792.71 | 162.97
| 9517 | 90.055 | 0.176 | 7916.86 | 892.71 | 163.28
| 9617 | 90.055 | 0.176 | 7916.77 | 992.71 | 163.58
| 9717 | 90.055 | 0.176 | 7916.67 | 1092.71 | 163.89
| 9817 | 90.055 | 0.176 | 7916.58 | 1192.71 | 164.2
| 9917 | 90.055 | 0.176 | 7916.48 | 1292.71 | 164.5
| 10017 | 90.055 | 0.176 | 7916.39 | 1392.71 | 164.81
| 10117 | 90.055 | 0.176 | 7916.29 | 1492.71 | 165.12
| 10217 | 90.055 | 0.176 | 7916.2 | 1592.71 | 165.42
| 10317 | 90.055 | 0.176 | 7916.1 | 1692.71 | 165.73
| 10417 | 90.055 | 0.176 | 7916 | 1792.71 | 166.04
| 10517 | 90.055 | 0.176 | 7915.91 | 1892.71 | 166.34
| 10617 | 90.055 | 0.176 | 7915.81 | 1992.71 | 166.65
| 10717 | 90.055 | 0.176 | 7915.72 | 2092.71 | 166.96
| 10817 | 90.055 | 0.176 | 7915.62 | 2192.71 | 167.26
| 10917 | 90.055 | 0.176 | 7915.53 | 2292.71 | 167.57
| 11017 | 90.055 | 0.176 | 7915.43 | 2392.71 | 167.88
| 11117 | 90.055 | 0.176 | 7915.34 | 2492.7 | 168.19
| 11217 | 90.055 | 0.176 | 7915.24 | 2592.7 | 168.49
| 11317 | 90.055 | 0.176 | 7915.15 | 2692.7 | 168.8
| 11417 | 90.055 | 0.176 | 7915.05 | 2792.7 | 169.11
| 11517 | 90.055 | 0.176 | 7914.96 | 2892.7 | 169.41
| 11617 | 90.055 | 0.176 | 7914.86 | 2992.7 | 169.72
| 11717 | 90.055 | 0.176 | 7914.77 | 3092.7 | 170.03
| 11817 | 90.055 | 0.176 | 7914.67 | 3192.7 | 170.33
| 11917 | 90.055 | 0.176 | 7914.58 | 3292.7 | 170.64
| 12017 | 90.055 | 0.176 | 7914.48 | 3392.7 | 170.95
| 12117 | 90.055 | 0.176 | 7914.39 | 3492.7 | 171.25
| 12217 | 90.055 | 0.176 | 7914.29 | 3592.7 | 171.56
| 12317 | 90.055 | 0.176 | 7914.2 | 3692.7 | 171.87
| 12417 | 90.055 | 0.176 | 7914.1 | 3792.7 | 172.17
| 12517 | 90.055 | 0.176 | 7914 | 3892.7 | 172.48
| 12617 | 90.055 | 0.176 | 7913.91 | 3992.7 | 172.79
| 12717 | 90.055 | 0.176 | 7913.81 | 4092.7 | 173.09
| 12817 | 90.055 | 0.176 | 7913.72 | 4192.7 | 173.4
| 12917 | 90.055 | 0.176 | 7913.62 | 4292.7 | 173.71
| 13017 | 90.055 | 0.176 | 7913.53 | 4392.69 | 174.01
| 13117 | 90.055 | 0.176 | 7913.43 | 4492.69 | 174.32
| 13217 | 90.055 | 0.176 | 7913.34 | 4592.69 | 174.63
| 13317 | 90.055 | 0.176 | 7913.24 | 4692.69 | 174.94
| 13417 | 90.055 | 0.176 | 7913.15 | 4792.69 | 175.24
| 13517 | 90.055 | 0.176 | 7913.05 | 4892.69 | 175.55
| 13617 | 90.055 | 0.176 | 7912.96 | 4992.69 | 175.86
| 13717 | 90.055 | 0.176 | 7912.86 | 5092.69 | 176.16
| 13817 | 90.055 | 0.176 | 7912.77 | 5192.69 | 176.47
| 13917 | 90.055 | 0.176 | 7912.67 | 5292.69 | 176.78
| 14017 | 90.055 | 0.176 | 7912.58 | 5392.69 | 177.08
| 14117 | 90.055 | 0.176 | 7912.48 | 5492.69 | 177.39
| 14217 | 90.055 | 0.176 | 7912.39 | 5592.69 | 177.7
| 14317 | 90.055 | 0.176 | 7912.29 | 5692.69 | 178
| 14417 | 90.055 | 0.176 | 7912.2 | 5792.69 | 178.31
| 14517 | 90.055 | 0.176 | 7912.1 | 5892.69 | 178.62
| 14617 | 90.055 | 0.176 | 7912 | 5992.69 | 178.92
| 14717 | 90.055 | 0.176 | 7911.91 | 6092.69 | 179.23
| 14817 | 90.055 | 0.176 | 7911.81 | 6192.69 | 179.54
| 14917 | 90.055 | 0.176 | 7911.72 | 6292.69 | 179.84
| 15017 | 90.055 | 0.176 | 7911.62 | 6392.68 | 180.15
| 15117 | 90.055 | 0.176 | 7911.53 | 6492.68 | 180.46
| 15217 | 90.055 | 0.176 | 7911.43 | 6592.68 | 180.76
| 15317 | 90.055 | 0.176 | 7911.34 | 6692.68 | 181.07
| 15417 | 90.055 | 0.176 | 7911.24 | 6792.68 | 181.38
| 15517 | 90.055 | 0.176 | 7911.15 | 6892.68 | 181.69
| 15617 | 90.055 | 0.176 | 7911.05 | 6992.68 | 181.99
| 15671.8 | 90.055 | 0.176 | 7911 | 7047.48 | 182.16

## Lookup (hidden)
North Reference | RetunValue | Grid Type | ReturnValue | Deviation Indicator | ReturnValue
| 2 |  | 0 |  | 4
True |  | SPCS-Colorado Central-NAD27 |  | Directional
Grid |  | SPCS-Colorado Central-NAD83 |  | High Angle
|  | SPCS-Colorado North-NAD27 |  | Horizontal
SPCS-Colorado North-NAD83
SPCS-Colorado South-NAD27
SPCS-Colorado South-NAD83
UTM-Zone 12 NAD27
UTM-Zone 12 NAD83
UTM-Zone 13 NAD27
UTM-Zone 13 NAD83