## Data
Header Information | measured depth (ft) | inclination (°) | azimuth (°) | true vertical depth (ft) | northing +N/-S (ft) | easting +E/-W (ft)
Operator Name | 0 | 0 | 248.24 | 0 | 0 | 0
KERR-MCGEE | 17 | 0 | 248.24 | 17 | 0 | 0
Operator Number | 117 | 0 | 248.24 | 117 | 0 | 0
47120 | 217 | 0 | 248.24 | 217 | 0 | 0
Well Name and Number | 317 | 0 | 248.24 | 317 | 0 | 0
RANCHVIEW 3C-11HZ (PERMIT REV-1) | 417 | 0 | 248.24 | 417 | 0 | 0
API Number (if available) | 517 | 0 | 248.24 | 517 | 0 | 0
| 617 | 0 | 248.24 | 617 | 0 | 0
Location: QQ SEC TWP RGE | 717 | 0 | 248.24 | 717 | 0 | 0
SEC.14-T1N-R68W | 817 | 0 | 248.24 | 817 | 0 | 0
Citing Type: Planned or Actual | 917 | 0 | 248.24 | 917 | 0 | 0
PLANNED | 1017 | 0 | 248.24 | 1017 | 0 | 0
Deviation Indicator | 1100 | 0 | 248.24 | 1100 | 0 | 0
Horizontal | 1117 | 0.34 | 248.24 | 1117 | -0.02 | -0.05
North Reference | 1217 | 2.34 | 248.24 | 1216.97 | -0.89 | -2.22
True | 1217.03 | 2.341 | 248.24 | 1217 | -0.89 | -2.22
Grid Type | 1317 | 4.34 | 248.24 | 1316.79 | -3.05 | -7.63
#VALUE! | 1417 | 6.34 | 248.24 | 1416.35 | -6.5 | -16.27
| 1517 | 8.34 | 248.24 | 1515.53 | -11.23 | -28.14
| 1600 | 10 | 248.24 | 1597.47 | -16.13 | -40.42
| 1617 | 10 | 248.24 | 1614.21 | -17.23 | -43.16
| 1717 | 10 | 248.24 | 1712.69 | -23.67 | -59.29
| 1817 | 10 | 248.24 | 1811.17 | -30.1 | -75.42
| 1917 | 10 | 248.24 | 1909.65 | -36.54 | -91.55
| 2017 | 10 | 248.24 | 2008.13 | -42.98 | -107.67
| 2117 | 10 | 248.24 | 2106.61 | -49.42 | -123.8
| 2217 | 10 | 248.24 | 2205.09 | -55.85 | -139.93
| 2317 | 10 | 248.24 | 2303.57 | -62.29 | -156.06
| 2417 | 10 | 248.24 | 2402.05 | -68.73 | -172.18
| 2517 | 10 | 248.24 | 2500.53 | -75.17 | -188.31
| 2617 | 10 | 248.24 | 2599.01 | -81.6 | -204.44
| 2717 | 10 | 248.24 | 2697.5 | -88.04 | -220.57
| 2817 | 10 | 248.24 | 2795.98 | -94.48 | -236.69
| 2917 | 10 | 248.24 | 2894.46 | -100.92 | -252.82
| 3017 | 10 | 248.24 | 2992.94 | -107.35 | -268.95
| 3117 | 10 | 248.24 | 3091.42 | -113.79 | -285.08
| 3217 | 10 | 248.24 | 3189.9 | -120.23 | -301.2
| 3317 | 10 | 248.24 | 3288.38 | -126.67 | -317.33
| 3417 | 10 | 248.24 | 3386.86 | -133.1 | -333.46
| 3517 | 10 | 248.24 | 3485.34 | -139.54 | -349.59
| 3617 | 10 | 248.24 | 3583.82 | -145.98 | -365.71
| 3717 | 10 | 248.24 | 3682.3 | -152.42 | -381.84
| 3817 | 10 | 248.24 | 3780.78 | -158.85 | -397.97
| 3917 | 10 | 248.24 | 3879.26 | -165.29 | -414.1
| 4017 | 10 | 248.24 | 3977.75 | -171.73 | -430.22
| 4117 | 10 | 248.24 | 4076.23 | -178.17 | -446.35
| 4217 | 10 | 248.24 | 4174.71 | -184.6 | -462.48
| 4317 | 10 | 248.24 | 4273.19 | -191.04 | -478.61
| 4417 | 10 | 248.24 | 4371.67 | -197.48 | -494.73
| 4517 | 10 | 248.24 | 4470.15 | -203.92 | -510.86
| 4617 | 10 | 248.24 | 4568.63 | -210.35 | -526.99
| 4717 | 10 | 248.24 | 4667.11 | -216.79 | -543.12
| 4779.84 | 10 | 248.24 | 4729 | -220.84 | -553.25
| 4817 | 10 | 248.24 | 4765.59 | -223.23 | -559.24
| 4917 | 10 | 248.24 | 4864.07 | -229.67 | -575.37
| 5017 | 10 | 248.24 | 4962.55 | -236.1 | -591.5
| 5117 | 10 | 248.24 | 5061.03 | -242.54 | -607.63
| 5217 | 10 | 248.24 | 5159.52 | -248.98 | -623.75
| 5317 | 10 | 248.24 | 5258 | -255.42 | -639.88
| 5359.65 | 10 | 248.24 | 5300 | -258.16 | -646.76
| 5417 | 10 | 248.24 | 5356.48 | -261.85 | -656.01
| 5517 | 10 | 248.24 | 5454.96 | -268.29 | -672.13
| 5617 | 10 | 248.24 | 5553.44 | -274.73 | -688.26
| 5717 | 10 | 248.24 | 5651.92 | -281.17 | -704.39
| 5817 | 10 | 248.24 | 5750.4 | -287.6 | -720.52
| 5917 | 10 | 248.24 | 5848.88 | -294.04 | -736.64
| 6001.4 | 10 | 248.24 | 5932 | -299.47 | -750.26
| 6017 | 9.688 | 248.24 | 5947.37 | -300.46 | -752.73
| 6117 | 7.688 | 248.24 | 6046.22 | -306.06 | -766.76
| 6217 | 5.688 | 248.24 | 6145.53 | -310.38 | -777.58
| 6317 | 3.688 | 248.24 | 6245.19 | -313.41 | -785.17
| 6417 | 1.688 | 248.24 | 6345.08 | -315.15 | -789.52
| 6501.4 | 0 | 0.178 | 6429.47 | -315.61 | -790.68
| 6517 | 0 | 0.178 | 6445.06 | -315.61 | -790.68
| 6617 | 0 | 0.178 | 6545.06 | -315.61 | -790.68
| 6717 | 0 | 0.178 | 6645.06 | -315.61 | -790.68
| 6817 | 0 | 0.178 | 6745.06 | -315.61 | -790.68
| 6917 | 0 | 0.178 | 6845.06 | -315.61 | -790.68
| 7017 | 0 | 0.178 | 6945.06 | -315.61 | -790.68
| 7117 | 0 | 0.178 | 7045.06 | -315.61 | -790.68
| 7217 | 0 | 0.178 | 7145.06 | -315.61 | -790.68
| 7317 | 0 | 0.178 | 7245.06 | -315.61 | -790.68
| 7416.98 | 0 | 0.178 | 7345.05 | -315.61 | -790.68
| 7417 | 0.002 | 0.178 | 7345.06 | -315.61 | -790.68
| 7517 | 10.002 | 0.178 | 7444.56 | -306.9 | -790.65
| 7569.74 | 15.276 | 0.178 | 7496 | -295.37 | -790.62
| 7604.25 | 18.727 | 0.178 | 7529 | -285.28 | -790.58
| 7617 | 20.002 | 0.178 | 7541.03 | -281.05 | -790.57
| 7717 | 30.002 | 0.178 | 7631.54 | -238.84 | -790.44
| 7748.05 | 33.107 | 0.178 | 7658 | -222.59 | -790.39
| 7817 | 40.002 | 0.178 | 7713.35 | -181.55 | -790.26
| 7897.23 | 48.025 | 0.178 | 7771 | -125.85 | -790.09
| 7917 | 50.002 | 0.178 | 7783.97 | -110.93 | -790.04
| 8017 | 60.002 | 0.178 | 7841.25 | -29.12 | -789.79
| 8117 | 70.002 | 0.178 | 7883.46 | 61.4 | -789.51
| 8140.38 | 72.339 | 0.178 | 7891 | 83.52 | -789.44
| 8217 | 80.002 | 0.178 | 7909.3 | 157.87 | -789.21
| 8241.21 | 82.423 | 0.178 | 7913 | 181.79 | -789.14
| 8317 | 90.002 | 0.178 | 7918 | 257.36 | -788.9
| 8317.57 | 90.059 | 0.178 | 7918 | 257.93 | -788.9
| 8417 | 90.059 | 0.178 | 7917.9 | 357.36 | -788.59
| 8517 | 90.059 | 0.178 | 7917.8 | 457.36 | -788.28
| 8617 | 90.059 | 0.178 | 7917.7 | 557.36 | -787.97
| 8717 | 90.059 | 0.178 | 7917.59 | 657.36 | -787.66
| 8817 | 90.059 | 0.178 | 7917.49 | 757.36 | -787.35
| 8917 | 90.059 | 0.178 | 7917.39 | 857.36 | -787.04
| 9017 | 90.059 | 0.178 | 7917.29 | 957.36 | -786.73
| 9117 | 90.059 | 0.178 | 7917.18 | 1057.36 | -786.42
| 9217 | 90.059 | 0.178 | 7917.08 | 1157.36 | -786.11
| 9317 | 90.059 | 0.178 | 7916.98 | 1257.36 | -785.8
| 9417 | 90.059 | 0.178 | 7916.88 | 1357.36 | -785.49
| 9517 | 90.059 | 0.178 | 7916.77 | 1457.36 | -785.18
| 9617 | 90.059 | 0.178 | 7916.67 | 1557.36 | -784.87
| 9717 | 90.059 | 0.178 | 7916.57 | 1657.36 | -784.56
| 9817 | 90.059 | 0.178 | 7916.47 | 1757.36 | -784.25
| 9917 | 90.059 | 0.178 | 7916.36 | 1857.36 | -783.94
| 10017 | 90.059 | 0.178 | 7916.26 | 1957.36 | -783.63
| 10117 | 90.059 | 0.178 | 7916.16 | 2057.36 | -783.32
| 10217 | 90.059 | 0.178 | 7916.06 | 2157.35 | -783.01
| 10317 | 90.059 | 0.178 | 7915.95 | 2257.35 | -782.71
| 10417 | 90.059 | 0.178 | 7915.85 | 2357.35 | -782.4
| 10517 | 90.059 | 0.178 | 7915.75 | 2457.35 | -782.09
| 10617 | 90.059 | 0.178 | 7915.65 | 2557.35 | -781.78
| 10717 | 90.059 | 0.178 | 7915.54 | 2657.35 | -781.47
| 10817 | 90.059 | 0.178 | 7915.44 | 2757.35 | -781.16
| 10917 | 90.059 | 0.178 | 7915.34 | 2857.35 | -780.85
| 11017 | 90.059 | 0.178 | 7915.24 | 2957.35 | -780.54
| 11117 | 90.059 | 0.178 | 7915.13 | 3057.35 | -780.23
| 11217 | 90.059 | 0.178 | 7915.03 | 3157.35 | -779.92
| 11317 | 90.059 | 0.178 | 7914.93 | 3257.35 | -779.61
| 11417 | 90.059 | 0.178 | 7914.83 | 3357.35 | -779.3
| 11517 | 90.059 | 0.178 | 7914.72 | 3457.35 | -778.99
| 11617 | 90.059 | 0.178 | 7914.62 | 3557.35 | -778.68
| 11717 | 90.059 | 0.178 | 7914.52 | 3657.35 | -778.37
| 11817 | 90.059 | 0.178 | 7914.42 | 3757.35 | -778.06
| 11917 | 90.059 | 0.178 | 7914.31 | 3857.35 | -777.75
| 12017 | 90.059 | 0.178 | 7914.21 | 3957.34 | -777.44
| 12117 | 90.059 | 0.178 | 7914.11 | 4057.34 | -777.13
| 12217 | 90.059 | 0.178 | 7914.01 | 4157.34 | -776.82
| 12317 | 90.059 | 0.178 | 7913.9 | 4257.34 | -776.51
| 12417 | 90.059 | 0.178 | 7913.8 | 4357.34 | -776.2
| 12517 | 90.059 | 0.178 | 7913.7 | 4457.34 | -775.89
| 12617 | 90.059 | 0.178 | 7913.6 | 4557.34 | -775.58
| 12717 | 90.059 | 0.178 | 7913.49 | 4657.34 | -775.27
| 12817 | 90.059 | 0.178 | 7913.39 | 4757.34 | -774.96
| 12917 | 90.059 | 0.178 | 7913.29 | 4857.34 | -774.65
| 13017 | 90.059 | 0.178 | 7913.19 | 4957.34 | -774.34
| 13117 | 90.059 | 0.178 | 7913.08 | 5057.34 | -774.03
| 13197.57 | 90.059 | 0.178 | 7913 | 5137.91 | -773.78
| 13217 | 90.059 | 0.178 | 7912.98 | 5157.34 | -773.72
| 13317 | 90.059 | 0.178 | 7912.88 | 5257.34 | -773.41
| 13417 | 90.059 | 0.178 | 7912.78 | 5357.34 | -773.1
| 13517 | 90.059 | 0.178 | 7912.67 | 5457.34 | -772.79
| 13617 | 90.059 | 0.178 | 7912.57 | 5557.34 | -772.48
| 13717 | 90.059 | 0.178 | 7912.47 | 5657.34 | -772.17
| 13817 | 90.059 | 0.178 | 7912.36 | 5757.34 | -771.86
| 13917 | 90.059 | 0.178 | 7912.26 | 5857.33 | -771.55
| 14017 | 90.059 | 0.178 | 7912.16 | 5957.33 | -771.24
| 14117 | 90.059 | 0.178 | 7912.06 | 6057.33 | -770.93
| 14217 | 90.059 | 0.178 | 7911.95 | 6157.33 | -770.62
| 14317 | 90.059 | 0.178 | 7911.85 | 6257.33 | -770.31
| 14417 | 90.059 | 0.178 | 7911.75 | 6357.33 | -770
| 14517 | 90.059 | 0.178 | 7911.65 | 6457.33 | -769.69
| 14617 | 90.059 | 0.178 | 7911.54 | 6557.33 | -769.38
| 14717 | 90.059 | 0.178 | 7911.44 | 6657.33 | -769.07
| 14817 | 90.059 | 0.178 | 7911.34 | 6757.33 | -768.76
| 14917 | 90.059 | 0.178 | 7911.24 | 6857.33 | -768.45
| 15017 | 90.059 | 0.178 | 7911.13 | 6957.33 | -768.14
| 15117 | 90.059 | 0.178 | 7911.03 | 7057.33 | -767.83
| 15148.44 | 90.059 | 0.178 | 7911 | 7088.77 | -767.73

## Lookup (hidden)
North Reference | RetunValue | Grid Type | ReturnValue | Deviation Indicator | ReturnValue
| 2 |  | 0 |  | 4
True |  | SPCS-Colorado Central-NAD27 |  | Directional
Grid |  | SPCS-Colorado Central-NAD83 |  | High Angle
|  | SPCS-Colorado North-NAD27 |  | Horizontal
SPCS-Colorado North-NAD83
SPCS-Colorado South-NAD27
SPCS-Colorado South-NAD83
UTM-Zone 12 NAD27
UTM-Zone 12 NAD83
UTM-Zone 13 NAD27
UTM-Zone 13 NAD83