## Data
Header Information | measured depth (ft) | inclination (°) | azimuth (°) | true vertical depth (ft) | northing +N/-S (ft) | easting +E/-W (ft)
Operator Name | 0 | 0 | 0 | 0 | 0 | 0
Whiting Oil and Gas corp | 136 | 0.7 | 203.05 | 136 | -0.76 | -0.33
Operator Number | 228 | 0.7 | 191.62 | 227.99 | -1.83 | -0.66
| 320 | 0.44 | 77.72 | 319.99 | -2.31 | -0.43
Well Name and Number | 412 | 0.26 | 63.22 | 411.99 | -2.14 | 0.1
Razor 26J-2310B | 504 | 0.35 | 91.87 | 503.98 | -2.05 | 0.57
API Number (if available) | 589 | 0.26 | 56.45 | 588.98 | -1.96 | 0.99
| 674 | 0.35 | 78.77 | 673.98 | -1.8 | 1.41
Location: QQ SEC TWP RGE | 759 | 0.35 | 76.31 | 758.98 | -1.69 | 1.91
Sec. 26-10N-58W | 844 | 0.35 | 56.45 | 843.98 | -1.48 | 2.38
Citing Type: Planned or Actual | 929 | 0.26 | 35.62 | 928.98 | -1.18 | 2.71
Actual | 1015 | 0.79 | 17.25 | 1014.97 | -0.46 | 3
Deviation Indicator | 1100 | 0.88 | 5.91 | 1099.96 | 0.75 | 3.24
Horizontal | 1185 | 1.32 | 9.07 | 1184.95 | 2.37 | 3.46
North Reference | 1271 | 1.67 | 2.31 | 1270.92 | 4.6 | 3.67
True | 1356 | 1.93 | 6.61 | 1355.88 | 7.26 | 3.89
Grid Type | 1441 | 2.11 | 356.86 | 1440.82 | 10.24 | 3.96
#VALUE! | 1515 | 2.29 | 344.9 | 1514.77 | 13.03 | 3.5
| 1617 | 2.46 | 339.37 | 1616.68 | 17.05 | 2.2
| 1708 | 2.46 | 351.32 | 1707.6 | 20.8 | 1.22
| 1800 | 4.22 | 357.21 | 1799.44 | 26.14 | 0.76
| 1892 | 6.33 | 348.07 | 1891.05 | 34.48 | -0.46
| 1984 | 5.89 | 347.98 | 1982.52 | 44.06 | -2.49
| 2077 | 5.89 | 349.39 | 2075.03 | 53.42 | -4.36
| 2170 | 6.24 | 336.29 | 2167.52 | 62.74 | -7.27
| 2262 | 5.28 | 343.15 | 2259.05 | 71.37 | -10.51
| 2355 | 4.4 | 336.12 | 2351.72 | 78.72 | -13.19
| 2447 | 2.64 | 336.55 | 2443.54 | 83.9 | -15.47
| 2539 | 2.64 | 334.01 | 2535.45 | 87.74 | -17.24
| 2631 | 2.46 | 338.67 | 2627.36 | 91.49 | -18.88
| 2723 | 2.64 | 346.05 | 2719.26 | 95.38 | -20.11
| 2815 | 2.9 | 323.55 | 2811.16 | 99.31 | -22.01
| 2907 | 4.13 | 353.96 | 2902.99 | 104.48 | -23.74
| 2999 | 3.52 | 345.87 | 2994.79 | 110.51 | -24.78
| 3092 | 2.99 | 346.66 | 3087.64 | 115.64 | -26.03
| 3184 | 2.73 | 343.67 | 3179.52 | 120.08 | -27.2
| 3277 | 2.99 | 340.25 | 3272.41 | 124.49 | -28.64
| 3367 | 3.08 | 340.59 | 3362.28 | 128.98 | -30.24
| 3460 | 3.25 | 341.32 | 3455.14 | 133.83 | -31.92
| 3551 | 3.43 | 339.18 | 3545.98 | 138.82 | -33.71
| 3644 | 3.17 | 342.93 | 3638.83 | 143.88 | -35.45
| 3737 | 3.25 | 345.37 | 3731.68 | 148.89 | -36.87
| 3829 | 4.92 | 344.49 | 3823.45 | 155.21 | -38.59
| 3921 | 4.84 | 345.19 | 3915.11 | 162.76 | -40.63
| 4013 | 4.4 | 342.13 | 4006.81 | 169.88 | -42.71
| 4105 | 4.22 | 346.99 | 4098.55 | 176.53 | -44.55
| 4197 | 3.61 | 349.16 | 4190.34 | 182.67 | -45.86
| 4290 | 4.04 | 340.39 | 4283.13 | 188.64 | -47.51
| 4382 | 3.61 | 337.07 | 4374.93 | 194.36 | -49.73
| 4475 | 4.84 | 343.72 | 4467.67 | 200.82 | -51.97
| 4566 | 3.96 | 342.57 | 4558.4 | 207.5 | -53.99
| 4658 | 4.92 | 358.67 | 4650.13 | 214.48 | -55.03
| 4750 | 5.54 | 358.82 | 4741.75 | 222.86 | -55.21
| 4843 | 5.28 | 2.03 | 4834.33 | 231.63 | -55.15
| 4935 | 5.1 | 353.1 | 4925.96 | 239.92 | -55.49
| 5027 | 4.31 | 349.23 | 5017.65 | 247.37 | -56.63
| 5119 | 3.96 | 349.1 | 5109.41 | 253.89 | -57.88
| 5150 | 4.04 | 349.2 | 5140.33 | 256.01 | -58.29
| 5181 | 6.6 | 353.31 | 5171.2 | 258.86 | -58.7
| 5212 | 11.78 | 352.88 | 5201.79 | 263.77 | -59.3
| 5243 | 18.03 | 351.84 | 5231.73 | 271.66 | -60.37
| 5274 | 23.74 | 348.34 | 5260.68 | 282.53 | -62.32
| 5305 | 26.91 | 346.24 | 5288.7 | 295.46 | -65.25
| 5336 | 29.81 | 344.47 | 5315.98 | 309.7 | -68.98
| 5366 | 31.57 | 343.64 | 5341.77 | 324.43 | -73.19
| 5396 | 33.24 | 342.86 | 5367.1 | 339.82 | -77.82
| 5427 | 36.32 | 343.69 | 5392.56 | 356.75 | -82.91
| 5458 | 37.37 | 343.54 | 5417.37 | 374.59 | -88.15
| 5489 | 39.39 | 344.38 | 5441.67 | 393.08 | -93.47
| 5519 | 40.27 | 346.17 | 5464.71 | 411.67 | -98.35
| 5549 | 40.98 | 346.43 | 5487.48 | 430.64 | -102.97
| 5580 | 42.82 | 346.17 | 5510.55 | 450.76 | -107.88
| 5611 | 47.84 | 343.4 | 5532.34 | 472.01 | -113.68
| 5642 | 53.55 | 341.48 | 5551.97 | 494.87 | -120.93
| 5673 | 58.3 | 339.55 | 5569.33 | 519.06 | -129.5
| 5703 | 61.03 | 339.71 | 5584.48 | 543.33 | -138.52
| 5733 | 63.66 | 338.82 | 5598.41 | 568.18 | -147.92
| 5763 | 66.74 | 340.41 | 5610.99 | 593.71 | -157.4
| 5794 | 69.2 | 342.13 | 5622.62 | 620.92 | -166.63
| 5824 | 71.67 | 342.81 | 5632.66 | 647.87 | -175.14
| 5854 | 75.1 | 344.29 | 5641.24 | 675.44 | -183.28
| 5885 | 77.47 | 346.23 | 5648.59 | 704.56 | -190.93
| 5915 | 78.61 | 347.91 | 5654.81 | 733.16 | -197.5
| 5945 | 81.51 | 351.49 | 5659.99 | 762.23 | -202.78
| 5976 | 85.47 | 354.38 | 5663.5 | 792.79 | -206.56
| 6069 | 88.99 | 354.82 | 5668 | 885.25 | -215.3
| 6153 | 89.43 | 353.68 | 5669.15 | 968.82 | -223.72
| 6238 | 89.69 | 353.61 | 5669.81 | 1053.29 | -233.13
| 6321 | 90.31 | 354.57 | 5669.81 | 1135.85 | -241.67
| 6407 | 89.78 | 357.43 | 5669.74 | 1221.63 | -247.67
| 6492 | 90.48 | 0.48 | 5669.55 | 1306.61 | -249.22
| 6579 | 90.92 | 2.86 | 5668.48 | 1393.56 | -246.69
| 6667 | 90.66 | 2.62 | 5667.27 | 1481.45 | -242.48
| 6751 | 89.87 | 1.78 | 5666.88 | 1565.38 | -239.25
| 6835 | 89.52 | 2.2 | 5667.33 | 1649.33 | -236.34
| 6920 | 90.92 | 2.25 | 5667 | 1734.27 | -233.04
| 7005 | 90.4 | 0.84 | 5666.02 | 1819.23 | -230.75
| 7090 | 89.43 | 358.96 | 5666.15 | 1904.22 | -230.89
| 7175 | 89.6 | 358.89 | 5666.87 | 1989.2 | -232.49
| 7260 | 88.72 | 358.69 | 5668.11 | 2074.17 | -234.28
| 7350 | 89.52 | 357.86 | 5669.5 | 2164.12 | -236.99
| 7439 | 89.43 | 358.9 | 5670.31 | 2253.08 | -239.51
| 7529 | 90.48 | 358.26 | 5670.38 | 2343.05 | -241.74
| 7618 | 90.66 | 359.89 | 5669.5 | 2432.03 | -243.18
| 7708 | 89.69 | 0.56 | 5669.22 | 2522.03 | -242.82
| 7798 | 89.87 | 2.89 | 5669.57 | 2611.98 | -240.11
| 7887 | 89.87 | 3.6 | 5669.77 | 2700.84 | -235.08
| 7976 | 88.9 | 1.71 | 5670.73 | 2789.73 | -230.95
| 8063 | 91.1 | 0.74 | 5670.73 | 2876.71 | -229.09
| 8152 | 89.52 | 359.95 | 5670.24 | 2965.7 | -228.56
| 8242 | 89.25 | 359.47 | 5671.21 | 3055.69 | -229.01
| 8334 | 88.99 | 357.73 | 5672.62 | 3147.65 | -231.26
| 8426 | 90.66 | 357.22 | 5672.9 | 3239.56 | -235.31
| 8518 | 91.28 | 358.37 | 5671.35 | 3331.47 | -238.85
| 8610 | 91.28 | 359.63 | 5669.29 | 3423.44 | -240.46
| 8702 | 91.01 | 1.12 | 5667.45 | 3515.41 | -239.86
| 8795 | 89.25 | 0.1 | 5667.24 | 3608.4 | -238.87
| 8886 | 88.64 | 0.21 | 5668.92 | 3699.39 | -238.62
| 8978 | 90.31 | 359.95 | 5669.76 | 3791.38 | -238.49
| 9070 | 89.96 | 359.77 | 5669.54 | 3883.38 | -238.72
| 9162 | 91.98 | 359.81 | 5667.99 | 3975.36 | -239.05
| 9254 | 90.57 | 0.39 | 5665.94 | 4067.33 | -238.89
| 9347 | 89.6 | 1.52 | 5665.8 | 4160.32 | -237.34
| 9440 | 89.16 | 1.92 | 5666.81 | 4253.27 | -234.55
| 9532 | 88.99 | 359.41 | 5668.29 | 4345.25 | -233.48
| 9624 | 90.4 | 359.99 | 5668.78 | 4437.24 | -233.97
| 9717 | 89.16 | 358.96 | 5669.14 | 4530.23 | -234.82
| 9808 | 90.84 | 359.39 | 5669.14 | 4621.22 | -236.13
| 9900 | 88.72 | 359.52 | 5669.49 | 4713.21 | -237
| 9992 | 89.52 | 359.39 | 5670.91 | 4805.19 | -237.88
| 10084 | 91.01 | 359.91 | 5670.48 | 4897.19 | -238.44
| 10177 | 89.34 | 1.42 | 5670.2 | 4990.18 | -237.36
| 10270 | 90.22 | 0.11 | 5670.55 | 5083.16 | -236.12
| 10363 | 90.75 | 359.79 | 5669.77 | 5176.16 | -236.2
| 10455 | 90.13 | 359.08 | 5669.06 | 5268.15 | -237.11
| 10547 | 90.92 | 359.54 | 5668.22 | 5360.14 | -238.21
| 10638 | 90.04 | 358.7 | 5667.45 | 5451.12 | -239.61
| 10730 | 88.99 | 359.16 | 5668.23 | 5543.1 | -241.33
| 10822 | 89.08 | 0.72 | 5669.78 | 5635.09 | -241.43
| 10915 | 90.57 | 0.85 | 5670.07 | 5728.08 | -240.15
| 11007 | 89.78 | 1.11 | 5669.79 | 5820.06 | -238.58
| 11099 | 90.84 | 1.44 | 5669.29 | 5912.04 | -236.53
| 11191 | 90.22 | 359.85 | 5668.44 | 6004.02 | -235.5
| 11283 | 90.4 | 359.41 | 5667.94 | 6096.02 | -236.09
| 11375 | 89.34 | 0.51 | 5668.15 | 6188.02 | -236.15
| 11467 | 88.9 | 0 | 5669.56 | 6280 | -235.75
| 11560 | 87.49 | 359.47 | 5672.49 | 6372.95 | -236.18
| 11652 | 88.2 | 359.63 | 5675.95 | 6464.89 | -236.9
| 11744 | 90.22 | 0.24 | 5677.22 | 6556.87 | -237
| 11835 | 90.13 | 0.27 | 5676.94 | 6647.87 | -236.6
| 11928 | 87.93 | 359.36 | 5678.51 | 6740.85 | -236.9
| 12020 | 89.43 | 359.26 | 5680.63 | 6832.82 | -238
| 12112 | 89.43 | 358.16 | 5681.55 | 6924.79 | -240.08
| 12204 | 90.66 | 358.97 | 5681.48 | 7016.75 | -242.38
| 12296 | 91.01 | 357.93 | 5680.14 | 7108.71 | -244.87
| 12389 | 90.13 | 359.36 | 5679.21 | 7201.68 | -247.07
| 12482 | 89.08 | 0.17 | 5679.85 | 7294.67 | -247.45
| 12574 | 90.57 | 0.65 | 5680.13 | 7386.67 | -246.79
| 12666 | 90.48 | 0.47 | 5679.29 | 7478.66 | -245.89
| 12758 | 90.57 | 1.02 | 5678.45 | 7570.64 | -244.69
| 12850 | 87.93 | 359.7 | 5679.65 | 7662.63 | -244.12
| 12941 | 88.81 | 359.43 | 5682.24 | 7753.58 | -244.81
| 13032 | 89.96 | 0.45 | 5683.22 | 7844.58 | -244.9
| 13123 | 91.45 | 0.42 | 5682.1 | 7935.56 | -244.21
| 13214 | 92.77 | 0.61 | 5678.75 | 8026.5 | -243.39
| 13305 | 93.83 | 0.1 | 5673.51 | 8117.34 | -242.83
| 13381 | 94.88 | 0.49 | 5667.74 | 8193.12 | -242.44
| 13441 | 94.88 | 0.49 | 5662.63 | 8252.9 | -241.93

## Lookup (hidden)
North Reference | RetunValue | Grid Type | ReturnValue | Deviation Indicator | ReturnValue
| 2 |  | 0 |  | 4
True |  | SPCS-Colorado Central-NAD27 |  | Directional
Grid |  | SPCS-Colorado Central-NAD83 |  | High Angle
|  | SPCS-Colorado North-NAD27 |  | Horizontal
SPCS-Colorado North-NAD83
SPCS-Colorado South-NAD27
SPCS-Colorado South-NAD83
UTM-Zone 12 NAD27
UTM-Zone 12 NAD83
UTM-Zone 13 NAD27
UTM-Zone 13 NAD83