## Data
Header Information | measured depth (ft) | inclination (°) | azimuth (°) | true vertical depth (ft) | northing +N/-S (ft) | easting +E/-W (ft)
Operator Name | 0 | 0 | 0 | 0 | 0 | 0
WPX Energy Rocky Mountain, LLC | 200 | 2.1 | 235.3671 | 199.98 | -0.73 | -1.06
Operator Number | 400 | 8.1 | 235.3671 | 399.1 | -10.83 | -15.68
96850 | 600 | 13.1639 | 235.3671 | 595.33 | -32.56 | -47.14
Well Name and Number | 800 | 13.1639 | 235.3671 | 790.07 | -58.45 | -84.62
WPX GM 313-33 | 1000 | 13.1639 | 235.3671 | 984.82 | -84.33 | -122.09
API Number (if available) | 1200 | 13.1639 | 235.3671 | 1179.56 | -110.22 | -159.57
| 1400 | 13.1639 | 235.3671 | 1374.31 | -136.1 | -197.05
Location: QQ SEC TWP RGE | 1600 | 13.1639 | 235.3671 | 1569.05 | -161.99 | -234.53
NWSW, Sec. 33, T6S, R96W | 1800 | 13.1639 | 235.3671 | 1763.8 | -187.87 | -272
Citing Type: Planned or Actual | 2000 | 13.1639 | 235.3671 | 1958.54 | -213.76 | -309.48
Planned | 2200 | 13.1639 | 235.3671 | 2153.29 | -239.64 | -346.96
Deviation Indicator | 2400 | 13.1639 | 235.3671 | 2348.03 | -265.53 | -384.43
Directional | 2600 | 13.1639 | 235.3671 | 2542.77 | -291.41 | -421.91
North Reference | 2800 | 13.1639 | 235.3671 | 2737.52 | -317.3 | -459.39
True | 3000 | 13.1639 | 235.3671 | 2932.26 | -343.18 | -496.86
Grid Type | 3200 | 13.1639 | 235.3671 | 3127.01 | -369.07 | -534.34
#VALUE! | 3400 | 13.1639 | 235.3671 | 3321.75 | -394.96 | -571.82
| 3600 | 13.1639 | 235.3671 | 3516.5 | -420.84 | -609.3
| 3800 | 13.1639 | 235.3671 | 3711.24 | -446.73 | -646.77
| 4000 | 11.6715 | 235.3671 | 3906.27 | -471.89 | -683.21
| 4200 | 8.6715 | 235.3671 | 4103.1 | -491.96 | -712.27
| 4400 | 5.6715 | 235.3671 | 4301.52 | -506.15 | -732.81
| 4600 | 2.6715 | 235.3671 | 4500.96 | -514.42 | -744.78
| 4800 | 0 | 0 | 4700.9 | -516.78 | -748.19
| 5000 | 0 | 0 | 4900.9 | -516.78 | -748.19
| 5200 | 0 | 0 | 5100.9 | -516.78 | -748.19
| 5400 | 0 | 0 | 5300.9 | -516.78 | -748.19
| 5600 | 0 | 0 | 5500.9 | -516.78 | -748.19
| 5800 | 0 | 0 | 5700.9 | -516.78 | -748.19
| 6000 | 0 | 0 | 5900.9 | -516.78 | -748.19
| 6200 | 0 | 0 | 6100.9 | -516.78 | -748.19
| 6400 | 0 | 0 | 6300.9 | -516.78 | -748.19
| 6600 | 0 | 0 | 6500.9 | -516.78 | -748.19
| 6778.1 | 0 | 0 | 6679 | -516.78 | -748.19

## Lookup (hidden)
North Reference | RetunValue | Grid Type | ReturnValue | Deviation Indicator | ReturnValue
| 2 |  | 0 |  | 2
True |  | SPCS-Colorado Central-NAD27 |  | Directional
Grid |  | SPCS-Colorado Central-NAD83 |  | High Angle
|  | SPCS-Colorado North-NAD27 |  | Horizontal
SPCS-Colorado North-NAD83
SPCS-Colorado South-NAD27
SPCS-Colorado South-NAD83
UTM-Zone 12 NAD27
UTM-Zone 12 NAD83
UTM-Zone 13 NAD27
UTM-Zone 13 NAD83