## Data
Header Information | measured depth (ft) | inclination (°) | azimuth (°) | true vertical depth (ft) | northing +N/-S (ft) | easting +E/-W (ft)
Operator Name | 0 | 0 | 0 | 0 | 0 | 0
WPX Energy Rocky Mountain, LLC | 200 | 1.2 | 163 | 200 | -0.6 | 0.18
Operator Number | 400 | 5.2 | 163 | 399.64 | -11.28 | 3.45
96850 | 600 | 9.2 | 163 | 598.03 | -35.24 | 10.77
Well Name and Number | 800 | 13.2 | 163 | 794.18 | -72.38 | 22.13
WPX GM 413-33 | 1000 | 14.3694 | 151.6682 | 988.09 | -118 | 39.66
API Number (if available) | 1200 | 14.3921 | 150.7255 | 1181.81 | -161.37 | 63.95
| 1400 | 14.3921 | 150.7255 | 1375.53 | -204.73 | 88.25
Location: QQ SEC TWP RGE | 1600 | 14.3921 | 150.7255 | 1569.26 | -248.1 | 112.56
NWSW, Sec. 33, T6S, R96W | 1800 | 14.3921 | 150.7255 | 1762.98 | -291.46 | 136.87
Citing Type: Planned or Actual | 2000 | 14.3921 | 150.7255 | 1956.7 | -334.82 | 161.18
Planned | 2200 | 14.3921 | 150.7255 | 2150.43 | -378.18 | 185.49
Deviation Indicator | 2400 | 14.3921 | 150.7255 | 2344.15 | -421.55 | 209.8
Directional | 2600 | 14.3921 | 150.7255 | 2537.87 | -464.91 | 234.1
North Reference | 2800 | 14.3921 | 150.7255 | 2731.6 | -508.27 | 258.41
True | 3000 | 14.3921 | 150.7255 | 2925.32 | -551.63 | 282.72
Grid Type | 3200 | 14.3921 | 150.7255 | 3119.04 | -595 | 307.03
#VALUE! | 3400 | 14.3921 | 150.7255 | 3312.77 | -638.36 | 331.34
| 3600 | 14.3921 | 150.7255 | 3506.49 | -681.72 | 355.65
| 3800 | 14.3921 | 150.7255 | 3700.21 | -725.08 | 379.96
| 4000 | 11.9244 | 150.7255 | 3894.77 | -765.44 | 402.58
| 4200 | 8.9244 | 150.7255 | 4091.45 | -797 | 420.27
| 4400 | 5.9244 | 150.7255 | 4289.75 | -819.54 | 432.91
| 4600 | 2.9244 | 150.7255 | 4489.13 | -833 | 440.45
| 4800 | 0 | 0 | 4689.04 | -837.34 | 442.89
| 5000 | 0 | 0 | 4889.04 | -837.34 | 442.89
| 5200 | 0 | 0 | 5089.04 | -837.34 | 442.89
| 5400 | 0 | 0 | 5289.04 | -837.34 | 442.89
| 5600 | 0 | 0 | 5489.04 | -837.34 | 442.89
| 5800 | 0 | 0 | 5689.04 | -837.34 | 442.89
| 6000 | 0 | 0 | 5889.04 | -837.34 | 442.89
| 6200 | 0 | 0 | 6089.04 | -837.34 | 442.89
| 6400 | 0 | 0 | 6289.04 | -837.34 | 442.89
| 6600 | 0 | 0 | 6489.04 | -837.34 | 442.89
| 6794.96 | 0 | 0 | 6684 | -837.34 | 442.89

## Lookup (hidden)
North Reference | RetunValue | Grid Type | ReturnValue | Deviation Indicator | ReturnValue
| 2 |  | 0 |  | 2
True |  | SPCS-Colorado Central-NAD27 |  | Directional
Grid |  | SPCS-Colorado Central-NAD83 |  | High Angle
|  | SPCS-Colorado North-NAD27 |  | Horizontal
SPCS-Colorado North-NAD83
SPCS-Colorado South-NAD27
SPCS-Colorado South-NAD83
UTM-Zone 12 NAD27
UTM-Zone 12 NAD83
UTM-Zone 13 NAD27
UTM-Zone 13 NAD83