## Data
Header Information | measured depth (ft) | inclination (°) | azimuth (°) | true vertical depth (ft) | northing +N/-S (ft) | easting +E/-W (ft)
Operator Name | 0 | 0 | 0 | 0 | 0 | 0
WPX Energy Rocky Mountain, LLC | 200 | 2.8 | 185.4384 | 199.97 | -1.95 | -0.19
Operator Number | 400 | 9.8 | 185.4384 | 398.64 | -23.78 | -2.26
96850 | 600 | 16.8 | 185.4384 | 593.15 | -69.55 | -6.62
Well Name and Number | 800 | 23.8 | 185.4384 | 780.61 | -138.59 | -13.19
WPX GM 414-33 | 1000 | 26.4198 | 185.4384 | 960.46 | -225.64 | -21.48
API Number (if available) | 1200 | 26.4198 | 185.4384 | 1139.57 | -314.23 | -29.92
| 1400 | 26.4198 | 185.4384 | 1318.69 | -402.81 | -38.35
Location: QQ SEC TWP RGE | 1600 | 26.4198 | 185.4384 | 1497.8 | -491.4 | -46.78
NWSW, Sec. 33, T6S, R96W | 1800 | 26.4198 | 185.4384 | 1676.91 | -579.99 | -55.22
Citing Type: Planned or Actual | 2000 | 26.4198 | 185.4384 | 1856.02 | -668.58 | -63.65
Planned | 2200 | 26.4198 | 185.4384 | 2035.13 | -757.17 | -72.09
Deviation Indicator | 2400 | 26.4198 | 185.4384 | 2214.24 | -845.76 | -80.52
Directional | 2600 | 26.4198 | 185.4384 | 2393.35 | -934.35 | -88.95
North Reference | 2800 | 26.4198 | 185.4384 | 2572.47 | -1022.93 | -97.39
True | 3000 | 26.4198 | 185.4384 | 2751.58 | -1111.52 | -105.82
Grid Type | 3200 | 26.4198 | 185.4384 | 2930.69 | -1200.11 | -114.25
#VALUE! | 3400 | 23.4826 | 185.4384 | 3111.96 | -1284.19 | -122.26
| 3600 | 20.4826 | 185.4384 | 3297.4 | -1358.71 | -129.35
| 3800 | 17.4826 | 185.4384 | 3486.5 | -1423.46 | -135.52
| 4000 | 14.4826 | 185.4384 | 3678.74 | -1478.28 | -140.74
| 4200 | 11.4826 | 185.4384 | 3873.61 | -1523 | -145
| 4400 | 8.4826 | 185.4384 | 4070.56 | -1557.51 | -148.28
| 4600 | 5.4826 | 185.4384 | 4269.05 | -1581.71 | -150.58
| 4800 | 2.4826 | 185.4384 | 4468.55 | -1595.54 | -151.9
| 5000 | 0 | 0 | 4668.5 | -1599.11 | -152.24
| 5200 | 0 | 0 | 4868.5 | -1599.11 | -152.24
| 5400 | 0 | 0 | 5068.5 | -1599.11 | -152.24
| 5600 | 0 | 0 | 5268.5 | -1599.11 | -152.24
| 5800 | 0 | 0 | 5468.5 | -1599.11 | -152.24
| 6000 | 0 | 0 | 5668.5 | -1599.11 | -152.24
| 6200 | 0 | 0 | 5868.5 | -1599.11 | -152.24
| 6400 | 0 | 0 | 6068.5 | -1599.11 | -152.24
| 6600 | 0 | 0 | 6268.5 | -1599.11 | -152.24
| 6800 | 0 | 0 | 6468.5 | -1599.11 | -152.24
| 6965.5 | 0 | 0 | 6634 | -1599.11 | -152.24

## Lookup (hidden)
North Reference | RetunValue | Grid Type | ReturnValue | Deviation Indicator | ReturnValue
| 2 |  | 0 |  | 2
True |  | SPCS-Colorado Central-NAD27 |  | Directional
Grid |  | SPCS-Colorado Central-NAD83 |  | High Angle
|  | SPCS-Colorado North-NAD27 |  | Horizontal
SPCS-Colorado North-NAD83
SPCS-Colorado South-NAD27
SPCS-Colorado South-NAD83
UTM-Zone 12 NAD27
UTM-Zone 12 NAD83
UTM-Zone 13 NAD27
UTM-Zone 13 NAD83