## Data
Header Information | measured depth (ft) | inclination (°) | azimuth (°) | true vertical depth (ft) | northing +N/-S (ft) | easting +E/-W (ft)
Operator Name | 200 | 0 | 0 | 200 | 0 | 0
NIGHTHAWK PRODUCTIONS | 400 | 0 | 0 | 400 | 0 | 0
Operator Number | 600 | 0 | 0 | 600 | 0 | 0
10399 | 800 | 0 | 0 | 800 | 0 | 0
Well Name and Number | 1000 | 0 | 0 | 1000 | 0 | 0
SALEN 14-35 | 1200 | 0 | 0 | 1200 | 0 | 0
API Number (if available) | 1400 | 0 | 0 | 1400 | 0 | 0
| 1500 | 0 | 0 | 1500 | 0 | 0
Location: QQ SEC TWP RGE | 1600 | 1.5 | 231.374 | 1599.99 | -0.82 | -1.02
SESW SEC 35, T5S, R54W | 1745.91 | 3.6887 | 231.374 | 1745.74 | -4.94 | -6.18
Citing Type: Planned or Actual | 1800 | 3.6887 | 231.374 | 1799.72 | -7.11 | -8.9
PLANNED | 2000 | 3.6887 | 231.374 | 1999.3 | -15.14 | -18.95
Deviation Indicator | 2200 | 3.6887 | 231.374 | 2198.89 | -23.18 | -29
Directional | 2400 | 3.6887 | 231.374 | 2398.48 | -31.21 | -39.06
North Reference | 2600 | 3.6887 | 231.374 | 2598.06 | -39.24 | -49.11
Grid | 2800 | 3.6887 | 231.374 | 2797.65 | -47.27 | -59.16
Grid Type | 3000 | 3.6887 | 231.374 | 2997.23 | -55.3 | -69.21
SPCS-Colorado North-NAD83 | 3200 | 3.6887 | 231.374 | 3196.82 | -63.34 | -79.27
| 3400 | 3.6887 | 231.374 | 3396.4 | -71.37 | -89.32
| 3600 | 3.6887 | 231.374 | 3595.99 | -79.4 | -99.37
| 3800 | 3.6887 | 231.374 | 3795.57 | -87.43 | -109.42
| 4000 | 3.6887 | 231.374 | 3995.16 | -95.46 | -119.47
| 4200 | 3.6887 | 231.374 | 4194.75 | -103.5 | -129.53
| 4400 | 3.6887 | 231.374 | 4394.33 | -111.53 | -139.58
| 4600 | 3.6887 | 231.374 | 4593.92 | -119.56 | -149.63
| 4800 | 3.6887 | 231.374 | 4793.5 | -127.59 | -159.68
| 5000 | 3.6887 | 231.374 | 4993.09 | -135.62 | -169.74
| 5200 | 3.6887 | 231.374 | 5192.67 | -143.66 | -179.79
| 5400 | 3.6887 | 231.374 | 5392.26 | -151.69 | -189.84
| 5600 | 3.6887 | 231.374 | 5591.85 | -159.72 | -199.89
| 5762.75 | 3.6887 | 231.374 | 5754.26 | -166.26 | -208.07
| 5800 | 3.1299 | 231.374 | 5791.44 | -167.64 | -209.8
| 6000 | 0.1299 | 231.374 | 5991.34 | -171.19 | -214.25
| 6008.66 | 0 | 0 | 6000 | -171.2 | -214.25
| 6200 | 0 | 0 | 6191.34 | -171.2 | -214.25
| 6400 | 0 | 0 | 6391.34 | -171.2 | -214.25
| 6600 | 0 | 0 | 6591.34 | -171.2 | -214.25
| 6800 | 0 | 0 | 6791.34 | -171.2 | -214.25
| 7000 | 0 | 0 | 6991.34 | -171.2 | -214.25
| 7200 | 0 | 0 | 7191.34 | -171.2 | -214.25
| 7400 | 0 | 0 | 7391.34 | -171.2 | -214.25
| 7600 | 0 | 0 | 7591.34 | -171.2 | -214.25
| 7800 | 0 | 0 | 7791.34 | -171.2 | -214.25
| 8000 | 0 | 0 | 7991.34 | -171.2 | -214.25
| 8200 | 0 | 0 | 8191.34 | -171.2 | -214.25
| 8400 | 0 | 0 | 8391.34 | -171.2 | -214.25
| 8600 | 0 | 0 | 8591.34 | -171.2 | -214.25
| 8800 | 0 | 0 | 8791.34 | -171.2 | -214.25
| 9000 | 0 | 0 | 8991.34 | -171.2 | -214.25
| 9008.66 | 0 | 0 | 9000 | -171.2 | -214.25

## Lookup (hidden)
North Reference | RetunValue | Grid Type | ReturnValue | Deviation Indicator | ReturnValue
| 3 |  | 5 |  | 2
True |  | SPCS-Colorado Central-NAD27 |  | Directional
Grid |  | SPCS-Colorado Central-NAD83 |  | High Angle
|  | SPCS-Colorado North-NAD27 |  | Horizontal
SPCS-Colorado North-NAD83
SPCS-Colorado South-NAD27
SPCS-Colorado South-NAD83
UTM-Zone 12 NAD27
UTM-Zone 12 NAD83
UTM-Zone 13 NAD27
UTM-Zone 13 NAD83