## Data
Header Information | measured depth (ft) | inclination (°) | azimuth (°) | true vertical depth (ft) | northing +N/-S (ft) | easting +E/-W (ft)
Operator Name | 0 | 0 | 0 | 0 | 0 | 0
KERR-MCGEE | 100 | 0 | 0 | 100 | 0 | 0
Operator Number | 200 | 0 | 0 | 200 | 0 | 0
47120 | 300 | 0 | 0 | 300 | 0 | 0
Well Name and Number | 400 | 0 | 0 | 400 | 0 | 0
MILLER 28C-24HZ | 500 | 0 | 0 | 500 | 0 | 0
API Number (if available) | 600 | 0 | 0 | 600 | 0 | 0
05-123- 36938 | 700 | 0 | 0 | 700 | 0 | 0
Location: QQ SEC TWP RGE | 800 | 0 | 0 | 800 | 0 | 0
SESW SECTION 24 T3N R66W | 900 | 0 | 0 | 900 | 0 | 0
Citing Type: Planned or Actual | 1000 | 0 | 0 | 1000 | 0 | 0
PLANNED | 1100 | 0 | 0 | 1100 | 0 | 0
Deviation Indicator | 1125 | 0 | 0 | 1125 | 0 | 0
Horizontal | 1200 | 1.5 | 170.7 | 1199.99 | -0.97 | 0.16
North Reference | 1300 | 3.5 | 170.7 | 1299.89 | -5.27 | 0.86
True | 1400 | 5.5 | 170.7 | 1399.58 | -13.02 | 2.13
Grid Type | 1500 | 7.5 | 170.7 | 1498.93 | -24.19 | 3.96
#VALUE! | 1600 | 9.5 | 170.7 | 1597.83 | -38.77 | 6.35
| 1700 | 11.5 | 170.7 | 1696.15 | -56.76 | 9.3
| 1800 | 13.5 | 170.7 | 1793.77 | -78.11 | 12.79
| 1903.29 | 15.57 | 170.7 | 1893.75 | -103.69 | 16.98
| 2000 | 15.57 | 170.7 | 1986.91 | -129.3 | 21.18
| 2100 | 15.57 | 170.7 | 2083.25 | -155.78 | 25.52
| 2200 | 15.57 | 170.7 | 2179.58 | -182.26 | 29.85
| 2300 | 15.57 | 170.7 | 2275.91 | -208.75 | 34.19
| 2400 | 15.57 | 170.7 | 2372.24 | -235.23 | 38.53
| 2500 | 15.57 | 170.7 | 2468.58 | -261.71 | 42.87
| 2600 | 15.57 | 170.7 | 2564.91 | -288.19 | 47.2
| 2700 | 15.57 | 170.7 | 2661.24 | -314.67 | 51.54
| 2800 | 15.57 | 170.7 | 2757.57 | -341.15 | 55.88
| 2900 | 15.57 | 170.7 | 2853.91 | -367.64 | 60.22
| 3000 | 15.57 | 170.7 | 2950.24 | -394.12 | 64.55
| 3100 | 15.57 | 170.7 | 3046.57 | -420.6 | 68.89
| 3200 | 15.57 | 170.7 | 3142.9 | -447.08 | 73.23
| 3300 | 15.57 | 170.7 | 3239.23 | -473.56 | 77.56
| 3400 | 15.57 | 170.7 | 3335.57 | -500.04 | 81.9
| 3500 | 15.57 | 170.7 | 3431.9 | -526.52 | 86.24
| 3600 | 15.57 | 170.7 | 3528.23 | -553.01 | 90.58
| 3700 | 15.57 | 170.7 | 3624.56 | -579.49 | 94.91
| 3800 | 15.57 | 170.7 | 3720.9 | -605.97 | 99.25
| 3900 | 15.57 | 170.7 | 3817.23 | -632.45 | 103.59
| 4000 | 15.57 | 170.7 | 3913.56 | -658.93 | 107.93
| 4100 | 15.57 | 170.7 | 4009.89 | -685.41 | 112.26
| 4200 | 15.57 | 170.7 | 4106.22 | -711.9 | 116.6
| 4300 | 15.57 | 170.7 | 4202.56 | -738.38 | 120.94
| 4400 | 15.57 | 170.7 | 4298.89 | -764.86 | 125.28
| 4500 | 15.57 | 170.7 | 4395.22 | -791.34 | 129.61
| 4600 | 15.57 | 170.7 | 4491.55 | -817.82 | 133.95
| 4700 | 15.57 | 170.7 | 4587.89 | -844.3 | 138.29
| 4800 | 15.57 | 170.7 | 4684.22 | -870.79 | 142.63
| 4900 | 15.57 | 170.7 | 4780.55 | -897.27 | 146.96
| 5000 | 15.57 | 170.7 | 4876.88 | -923.75 | 151.3
| 5100 | 15.57 | 170.7 | 4973.22 | -950.23 | 155.64
| 5200 | 15.57 | 170.7 | 5069.55 | -976.71 | 159.98
| 5300 | 15.57 | 170.7 | 5165.88 | -1003.19 | 164.31
| 5400 | 15.57 | 170.7 | 5262.21 | -1029.68 | 168.65
| 5500 | 15.57 | 170.7 | 5358.54 | -1056.16 | 172.99
| 5600 | 15.57 | 170.7 | 5454.88 | -1082.64 | 177.33
| 5700 | 15.57 | 170.7 | 5551.21 | -1109.12 | 181.66
| 5800 | 15.57 | 170.7 | 5647.54 | -1135.6 | 186
| 5900 | 15.57 | 170.7 | 5743.87 | -1162.08 | 190.34
| 6000 | 15.57 | 170.7 | 5840.21 | -1188.56 | 194.68
| 6100 | 15.57 | 170.7 | 5936.54 | -1215.05 | 199.01
| 6200 | 15.57 | 170.7 | 6032.87 | -1241.53 | 203.35
| 6284.52 | 15.57 | 170.7 | 6114.29 | -1263.91 | 207.02
| 6300 | 15.26 | 170.7 | 6129.21 | -1267.97 | 207.68
| 6400 | 13.26 | 170.7 | 6226.13 | -1292.27 | 211.66
| 6500 | 11.26 | 170.7 | 6323.85 | -1313.22 | 215.09
| 6600 | 9.26 | 170.7 | 6422.24 | -1330.79 | 217.97
| 6700 | 7.26 | 170.7 | 6521.2 | -1344.96 | 220.29
| 6800 | 5.26 | 170.7 | 6620.6 | -1355.71 | 222.05
| 6900 | 3.26 | 170.7 | 6720.32 | -1363.04 | 223.25
| 7000 | 1.26 | 170.7 | 6820.24 | -1366.92 | 223.89
| 7062.81 | 0 | 0 | 6883.04 | -1367.6 | 224
| 7100 | 3.72 | 0.76 | 6920.21 | -1366.39 | 224.02
| 7150 | 8.72 | 0.76 | 6969.9 | -1360.98 | 224.09
| 7200 | 13.72 | 0.76 | 7018.93 | -1351.25 | 224.22
| 7250 | 18.72 | 0.76 | 7066.92 | -1337.29 | 224.4
| 7300 | 23.72 | 0.76 | 7113.52 | -1319.21 | 224.64
| 7350 | 28.72 | 0.76 | 7158.36 | -1297.12 | 224.94
| 7400 | 33.72 | 0.76 | 7201.1 | -1271.22 | 225.28
| 7450 | 38.72 | 0.76 | 7241.43 | -1241.69 | 225.67
| 7500 | 43.72 | 0.76 | 7279.03 | -1208.75 | 226.11
| 7550 | 48.72 | 0.76 | 7313.61 | -1172.67 | 226.59
| 7600 | 53.72 | 0.76 | 7344.92 | -1133.71 | 227.11
| 7650 | 58.72 | 0.76 | 7372.71 | -1092.16 | 227.66
| 7700 | 63.72 | 0.76 | 7396.77 | -1048.36 | 228.24
| 7750 | 68.72 | 0.76 | 7416.93 | -1002.62 | 228.85
| 7800 | 73.72 | 0.76 | 7433.02 | -955.3 | 229.48
| 7850 | 78.72 | 0.76 | 7444.93 | -906.76 | 230.12
| 7900 | 83.72 | 0.76 | 7452.56 | -857.37 | 230.78
| 7950 | 88.72 | 0.76 | 7455.85 | -807.5 | 231.44
| 7963.83 | 90.1 | 0.76 | 7456 | -793.67 | 231.62
| 8000 | 90.1 | 0.76 | 7455.93 | -757.5 | 232.1
| 8100 | 90.1 | 0.76 | 7455.75 | -657.51 | 233.43
| 8200 | 90.1 | 0.76 | 7455.58 | -557.52 | 234.76
| 8300 | 90.1 | 0.76 | 7455.4 | -457.53 | 236.09
| 8400 | 90.1 | 0.76 | 7455.22 | -357.54 | 237.42
| 8500 | 90.1 | 0.76 | 7455.04 | -257.55 | 238.74
| 8600 | 90.1 | 0.76 | 7454.87 | -157.56 | 240.07
| 8700 | 90.1 | 0.76 | 7454.69 | -57.57 | 241.4
| 8800 | 90.1 | 0.76 | 7454.51 | 42.42 | 242.73
| 8900 | 90.1 | 0.76 | 7454.33 | 142.42 | 244.06
| 9000 | 90.1 | 0.76 | 7454.16 | 242.41 | 245.38
| 9100 | 90.1 | 0.76 | 7453.98 | 342.4 | 246.71
| 9200 | 90.1 | 0.76 | 7453.8 | 442.39 | 248.04
| 9300 | 90.1 | 0.76 | 7453.62 | 542.38 | 249.37
| 9400 | 90.1 | 0.76 | 7453.45 | 642.37 | 250.7
| 9500 | 90.1 | 0.76 | 7453.27 | 742.36 | 252.02
| 9600 | 90.1 | 0.76 | 7453.09 | 842.35 | 253.35
| 9700 | 90.1 | 0.76 | 7452.91 | 942.34 | 254.68
| 9800 | 90.1 | 0.76 | 7452.73 | 1042.33 | 256.01
| 9900 | 90.1 | 0.76 | 7452.56 | 1142.33 | 257.34
| 10000 | 90.1 | 0.76 | 7452.38 | 1242.32 | 258.67
| 10100 | 90.1 | 0.76 | 7452.2 | 1342.31 | 259.99
| 10200 | 90.1 | 0.76 | 7452.02 | 1442.3 | 261.32
| 10300 | 90.1 | 0.76 | 7451.85 | 1542.29 | 262.65
| 10400 | 90.1 | 0.76 | 7451.67 | 1642.28 | 263.98
| 10500 | 90.1 | 0.76 | 7451.49 | 1742.27 | 265.31
| 10600 | 90.1 | 0.76 | 7451.31 | 1842.26 | 266.63
| 10700 | 90.1 | 0.76 | 7451.14 | 1942.25 | 267.96
| 10800 | 90.1 | 0.76 | 7450.96 | 2042.24 | 269.29
| 10900 | 90.1 | 0.76 | 7450.78 | 2142.24 | 270.62
| 11000 | 90.1 | 0.76 | 7450.6 | 2242.23 | 271.95
| 11100 | 90.1 | 0.76 | 7450.42 | 2342.22 | 273.27
| 11200 | 90.1 | 0.76 | 7450.25 | 2442.21 | 274.6
| 11300 | 90.1 | 0.76 | 7450.07 | 2542.2 | 275.93
| 11400 | 90.1 | 0.76 | 7449.89 | 2642.19 | 277.26
| 11500 | 90.1 | 0.76 | 7449.71 | 2742.18 | 278.59
| 11600 | 90.1 | 0.76 | 7449.54 | 2842.17 | 279.91
| 11700 | 90.1 | 0.76 | 7449.36 | 2942.16 | 281.24
| 11800 | 90.1 | 0.76 | 7449.18 | 3042.16 | 282.57
| 11900 | 90.1 | 0.76 | 7449 | 3142.15 | 283.9
| 12000 | 90.1 | 0.76 | 7448.83 | 3242.14 | 285.23
| 12100 | 90.1 | 0.76 | 7448.65 | 3342.13 | 286.55
| 12200 | 90.1 | 0.76 | 7448.47 | 3442.12 | 287.88
| 12300 | 90.1 | 0.76 | 7448.29 | 3542.11 | 289.21
| 12400 | 90.1 | 0.76 | 7448.11 | 3642.1 | 290.54
| 12500 | 90.1 | 0.76 | 7447.94 | 3742.09 | 291.87
| 12600 | 90.1 | 0.76 | 7447.76 | 3842.08 | 293.2
| 12700 | 90.1 | 0.76 | 7447.58 | 3942.07 | 294.52
| 12800 | 90.1 | 0.76 | 7447.4 | 4042.07 | 295.85
| 12900 | 90.1 | 0.76 | 7447.23 | 4142.06 | 297.18
| 13000 | 90.1 | 0.76 | 7447.05 | 4242.05 | 298.51
| 13100 | 90.1 | 0.76 | 7446.87 | 4342.04 | 299.84
| 13200 | 90.1 | 0.76 | 7446.69 | 4442.03 | 301.16
| 13300 | 90.1 | 0.76 | 7446.52 | 4542.02 | 302.49
| 13400 | 90.1 | 0.76 | 7446.34 | 4642.01 | 303.82
| 13500 | 90.1 | 0.76 | 7446.16 | 4742 | 305.15
| 13590.25 | 90.1 | 0.76 | 7446 | 4832.24 | 306.35

## Lookup (hidden)
North Reference | RetunValue | Grid Type | ReturnValue | Deviation Indicator | ReturnValue
| 2 |  | 0 |  | 4
True |  | SPCS-Colorado Central-NAD27 |  | Directional
Grid |  | SPCS-Colorado Central-NAD83 |  | High Angle
|  | SPCS-Colorado North-NAD27 |  | Horizontal
SPCS-Colorado North-NAD83
SPCS-Colorado South-NAD27
SPCS-Colorado South-NAD83
UTM-Zone 12 NAD27
UTM-Zone 12 NAD83
UTM-Zone 13 NAD27
UTM-Zone 13 NAD83