## Data
Header Information | measured depth (ft) | inclination (°) | azimuth (°) | true vertical depth (ft) | northing +N/-S (ft) | easting +E/-W (ft)
Operator Name | 0 | 0 | 0 | 0 | 0 | 0
KERR-MCGEE | 100 | 0 | 0 | 100 | 0 | 0
Operator Number | 200 | 0 | 0 | 200 | 0 | 0
47120 | 300 | 0 | 0 | 300 | 0 | 0
Well Name and Number | 400 | 0 | 0 | 400 | 0 | 0
MILLER 28N-24HZ | 500 | 0 | 0 | 500 | 0 | 0
API Number (if available) | 600 | 0 | 0 | 600 | 0 | 0
05-123- 36936 | 700 | 0 | 0 | 700 | 0 | 0
Location: QQ SEC TWP RGE | 800 | 0 | 0 | 800 | 0 | 0
SESW SECTION 24 T3N R66W | 900 | 0 | 0 | 900 | 0 | 0
Citing Type: Planned or Actual | 1000 | 0 | 0 | 1000 | 0 | 0
PLANNED | 1100 | 0 | 0 | 1100 | 0 | 0
Deviation Indicator | 1125 | 0 | 0 | 1125 | 0 | 0
Horizontal | 1200 | 1.5 | 209.84 | 1199.99 | -0.85 | -0.49
North Reference | 1300 | 3.5 | 209.84 | 1299.89 | -4.64 | -2.66
True | 1400 | 5.5 | 209.84 | 1399.58 | -11.44 | -6.56
Grid Type | 1500 | 7.5 | 209.84 | 1498.93 | -21.26 | -12.19
#VALUE! | 1600 | 9.5 | 209.84 | 1597.83 | -34.08 | -19.55
| 1700 | 11.5 | 209.84 | 1696.15 | -49.89 | -28.61
| 1800 | 13.5 | 209.84 | 1793.77 | -68.66 | -39.38
| 1900 | 15.5 | 209.84 | 1890.58 | -90.38 | -51.84
| 2000 | 17.5 | 209.84 | 1986.46 | -115.02 | -65.97
| 2090.13 | 19.3 | 209.84 | 2071.97 | -139.69 | -80.12
| 2100 | 19.3 | 209.84 | 2081.29 | -142.53 | -81.74
| 2200 | 19.3 | 209.84 | 2175.67 | -171.2 | -98.19
| 2300 | 19.3 | 209.84 | 2270.05 | -199.87 | -114.64
| 2400 | 19.3 | 209.84 | 2364.43 | -228.55 | -131.08
| 2500 | 19.3 | 209.84 | 2458.81 | -257.22 | -147.53
| 2600 | 19.3 | 209.84 | 2553.19 | -285.9 | -163.97
| 2700 | 19.3 | 209.84 | 2647.56 | -314.57 | -180.42
| 2800 | 19.3 | 209.84 | 2741.94 | -343.24 | -196.87
| 2900 | 19.3 | 209.84 | 2836.32 | -371.92 | -213.31
| 3000 | 19.3 | 209.84 | 2930.7 | -400.59 | -229.76
| 3100 | 19.3 | 209.84 | 3025.08 | -429.27 | -246.2
| 3200 | 19.3 | 209.84 | 3119.46 | -457.94 | -262.65
| 3300 | 19.3 | 209.84 | 3213.84 | -486.62 | -279.1
| 3400 | 19.3 | 209.84 | 3308.21 | -515.29 | -295.54
| 3500 | 19.3 | 209.84 | 3402.59 | -543.96 | -311.99
| 3600 | 19.3 | 209.84 | 3496.97 | -572.64 | -328.43
| 3700 | 19.3 | 209.84 | 3591.35 | -601.31 | -344.88
| 3800 | 19.3 | 209.84 | 3685.73 | -629.99 | -361.33
| 3900 | 19.3 | 209.84 | 3780.11 | -658.66 | -377.77
| 4000 | 19.3 | 209.84 | 3874.49 | -687.33 | -394.22
| 4100 | 19.3 | 209.84 | 3968.86 | -716.01 | -410.66
| 4200 | 19.3 | 209.84 | 4063.24 | -744.68 | -427.11
| 4300 | 19.3 | 209.84 | 4157.62 | -773.36 | -443.56
| 4400 | 19.3 | 209.84 | 4252 | -802.03 | -460
| 4500 | 19.3 | 209.84 | 4346.38 | -830.7 | -476.45
| 4600 | 19.3 | 209.84 | 4440.76 | -859.38 | -492.89
| 4700 | 19.3 | 209.84 | 4535.14 | -888.05 | -509.34
| 4800 | 19.3 | 209.84 | 4629.51 | -916.73 | -525.78
| 4900 | 19.3 | 209.84 | 4723.89 | -945.4 | -542.23
| 5000 | 19.3 | 209.84 | 4818.27 | -974.08 | -558.68
| 5100 | 19.3 | 209.84 | 4912.65 | -1002.75 | -575.12
| 5200 | 19.3 | 209.84 | 5007.03 | -1031.42 | -591.57
| 5300 | 19.3 | 209.84 | 5101.41 | -1060.1 | -608.01
| 5400 | 19.3 | 209.84 | 5195.79 | -1088.77 | -624.46
| 5500 | 19.3 | 209.84 | 5290.17 | -1117.45 | -640.91
| 5600 | 19.3 | 209.84 | 5384.54 | -1146.12 | -657.35
| 5700 | 19.3 | 209.84 | 5478.92 | -1174.79 | -673.8
| 5800 | 19.3 | 209.84 | 5573.3 | -1203.47 | -690.24
| 5900 | 19.3 | 209.84 | 5667.68 | -1232.14 | -706.69
| 5940.67 | 19.3 | 209.84 | 5706.07 | -1243.81 | -713.38
| 6000 | 18.12 | 209.84 | 5762.26 | -1260.31 | -722.85
| 6100 | 16.12 | 209.84 | 5857.82 | -1285.84 | -737.49
| 6200 | 14.12 | 209.84 | 5954.36 | -1308.46 | -750.46
| 6300 | 12.12 | 209.84 | 6051.75 | -1328.14 | -761.75
| 6400 | 10.12 | 209.84 | 6149.86 | -1344.87 | -771.34
| 6500 | 8.12 | 209.84 | 6248.6 | -1358.61 | -779.22
| 6600 | 6.12 | 209.84 | 6347.82 | -1369.36 | -785.39
| 6700 | 4.12 | 209.84 | 6447.42 | -1377.09 | -789.82
| 6800 | 2.12 | 209.84 | 6547.26 | -1381.81 | -792.53
| 6905.8 | 0 | 0 | 6653.04 | -1383.5 | -793.5
| 6950 | 4.42 | 0.92 | 6697.2 | -1381.8 | -793.47
| 7000 | 9.42 | 0.92 | 6746.82 | -1375.77 | -793.38
| 7050 | 14.42 | 0.92 | 6795.72 | -1365.45 | -793.21
| 7100 | 19.42 | 0.92 | 6843.54 | -1350.91 | -792.98
| 7150 | 24.42 | 0.92 | 6889.91 | -1332.25 | -792.68
| 7200 | 29.42 | 0.92 | 6934.48 | -1309.62 | -792.31
| 7250 | 34.42 | 0.92 | 6976.91 | -1283.2 | -791.89
| 7300 | 39.42 | 0.92 | 7016.87 | -1253.18 | -791.41
| 7350 | 44.42 | 0.92 | 7054.06 | -1219.79 | -790.87
| 7400 | 49.42 | 0.92 | 7088.2 | -1183.28 | -790.28
| 7450 | 54.42 | 0.92 | 7119.03 | -1143.94 | -789.65
| 7500 | 59.42 | 0.92 | 7146.31 | -1102.07 | -788.98
| 7550 | 64.42 | 0.92 | 7169.84 | -1057.97 | -788.27
| 7600 | 69.42 | 0.92 | 7189.43 | -1011.99 | -787.53
| 7650 | 74.42 | 0.92 | 7204.95 | -964.48 | -786.77
| 7700 | 79.42 | 0.92 | 7216.26 | -915.8 | -785.99
| 7750 | 84.42 | 0.92 | 7223.28 | -866.32 | -785.19
| 7800 | 89.42 | 0.92 | 7225.97 | -816.42 | -784.39
| 7805.8 | 90 | 0.92 | 7226 | -810.62 | -784.3
| 7900 | 90 | 0.92 | 7226 | -716.43 | -782.79
| 8000 | 90 | 0.92 | 7226 | -616.44 | -781.18
| 8100 | 90 | 0.92 | 7226 | -516.45 | -779.57
| 8200 | 90 | 0.92 | 7226 | -416.47 | -777.97
| 8300 | 90 | 0.92 | 7226 | -316.48 | -776.36
| 8400 | 90 | 0.92 | 7226 | -216.49 | -774.76
| 8500 | 90 | 0.92 | 7226 | -116.51 | -773.15
| 8600 | 90 | 0.92 | 7226 | -16.52 | -771.54
| 8700 | 90 | 0.92 | 7226 | 83.47 | -769.94
| 8800 | 90 | 0.92 | 7226 | 183.46 | -768.33
| 8900 | 90 | 0.92 | 7226 | 283.44 | -766.73
| 9000 | 90 | 0.92 | 7226 | 383.43 | -765.12
| 9100 | 90 | 0.92 | 7226 | 483.42 | -763.51
| 9200 | 90 | 0.92 | 7226 | 583.4 | -761.91
| 9300 | 90 | 0.92 | 7226 | 683.39 | -760.3
| 9400 | 90 | 0.92 | 7226 | 783.38 | -758.7
| 9500 | 90 | 0.92 | 7226 | 883.37 | -757.09
| 9600 | 90 | 0.92 | 7226 | 983.35 | -755.48
| 9700 | 90 | 0.92 | 7226 | 1083.34 | -753.88
| 9800 | 90 | 0.92 | 7226 | 1183.33 | -752.27
| 9900 | 90 | 0.92 | 7226 | 1283.31 | -750.67
| 10000 | 90 | 0.92 | 7226 | 1383.3 | -749.06
| 10100 | 90 | 0.92 | 7226 | 1483.29 | -747.45
| 10200 | 90 | 0.92 | 7226 | 1583.28 | -745.85
| 10300 | 90 | 0.92 | 7226 | 1683.26 | -744.24
| 10400 | 90 | 0.92 | 7226 | 1783.25 | -742.64
| 10500 | 90 | 0.92 | 7226 | 1883.24 | -741.03
| 10600 | 90 | 0.92 | 7226 | 1983.22 | -739.43
| 10700 | 90 | 0.92 | 7226 | 2083.21 | -737.82
| 10800 | 90 | 0.92 | 7226 | 2183.2 | -736.21
| 10900 | 90 | 0.92 | 7226 | 2283.19 | -734.61
| 11000 | 90 | 0.92 | 7226 | 2383.17 | -733
| 11100 | 90 | 0.92 | 7226 | 2483.16 | -731.4
| 11200 | 90 | 0.92 | 7226 | 2583.15 | -729.79
| 11300 | 90 | 0.92 | 7226 | 2683.13 | -728.18
| 11400 | 90 | 0.92 | 7226 | 2783.12 | -726.58
| 11500 | 90 | 0.92 | 7226 | 2883.11 | -724.97
| 11600 | 90 | 0.92 | 7226 | 2983.09 | -723.37
| 11700 | 90 | 0.92 | 7226 | 3083.08 | -721.76
| 11800 | 90 | 0.92 | 7226 | 3183.07 | -720.15
| 11900 | 90 | 0.92 | 7226 | 3283.06 | -718.55
| 12000 | 90 | 0.92 | 7226 | 3383.04 | -716.94
| 12100 | 90 | 0.92 | 7226 | 3483.03 | -715.34
| 12200 | 90 | 0.92 | 7226 | 3583.02 | -713.73
| 12300 | 90 | 0.92 | 7226 | 3683 | -712.12
| 12400 | 90 | 0.92 | 7226 | 3782.99 | -710.52
| 12500 | 90 | 0.92 | 7226 | 3882.98 | -708.91
| 12600 | 90 | 0.92 | 7226 | 3982.97 | -707.31
| 12700 | 90 | 0.92 | 7226 | 4082.95 | -705.7
| 12800 | 90 | 0.92 | 7226 | 4182.94 | -704.09
| 12900 | 90 | 0.92 | 7226 | 4282.93 | -702.49
| 13000 | 90 | 0.92 | 7226 | 4382.91 | -700.88
| 13100 | 90 | 0.92 | 7226 | 4482.9 | -699.28
| 13200 | 90 | 0.92 | 7226 | 4582.89 | -697.67
| 13300 | 90 | 0.92 | 7226 | 4682.88 | -696.06
| 13400 | 90 | 0.92 | 7226 | 4782.86 | -694.46
| 13431.18 | 90 | 0.92 | 7226 | 4814.04 | -693.96

## Lookup (hidden)
North Reference | RetunValue | Grid Type | ReturnValue | Deviation Indicator | ReturnValue
| 2 |  | 0 |  | 4
True |  | SPCS-Colorado Central-NAD27 |  | Directional
Grid |  | SPCS-Colorado Central-NAD83 |  | High Angle
|  | SPCS-Colorado North-NAD27 |  | Horizontal
SPCS-Colorado North-NAD83
SPCS-Colorado South-NAD27
SPCS-Colorado South-NAD83
UTM-Zone 12 NAD27
UTM-Zone 12 NAD83
UTM-Zone 13 NAD27
UTM-Zone 13 NAD83