## Data
Header Information | measured depth (ft) | inclination (°) | azimuth (°) | true vertical depth (ft) | northing +N/-S (ft) | easting +E/-W (ft)
Operator Name | 0 | 0 | 0 | 0 | 0 | 0
Extraction Oil & Gas | 100 | 0 | 0 | 100 | 0 | 0
Operator Number | 200 | 0 | 0 | 200 | 0 | 0
10459 | 300 | 0 | 0 | 300 | 0 | 0
Well Name and Number | 400 | 0 | 0 | 400 | 0 | 0
Nelson Farm #1 | 500 | 0 | 0 | 500 | 0 | 0
API Number (if available) | 600 | 0 | 0 | 600 | 0 | 0
| 700 | 2 | 320.37 | 699.98 | 1.34 | -1.11
Location: QQ SEC TWP RGE | 800 | 4 | 320.37 | 799.84 | 5.37 | -4.45
NWNW 28 7N 67W | 900 | 6 | 320.37 | 899.45 | 12.09 | -10.01
Citing Type: Planned or Actual | 1000 | 8 | 320.37 | 998.7 | 21.47 | -17.78
Planned | 1074.99 | 9.5 | 320.37 | 1072.82 | 30.26 | -25.06
Deviation Indicator | 1100 | 9.5 | 320.37 | 1097.48 | 33.44 | -27.69
Horizontal | 1200 | 9.5 | 320.37 | 1196.11 | 46.15 | -38.22
North Reference | 1300 | 9.5 | 320.37 | 1294.74 | 58.86 | -48.75
Grid | 1400 | 9.5 | 320.37 | 1393.37 | 71.57 | -59.28
Grid Type | 1500 | 9.5 | 320.37 | 1492 | 84.28 | -69.8
SPCS-Colorado North-NAD83 | 1600 | 9.5 | 320.37 | 1590.63 | 96.99 | -80.33
| 1700 | 9.5 | 320.37 | 1689.26 | 109.7 | -90.86
| 1800 | 9.5 | 320.37 | 1787.88 | 122.41 | -101.39
| 1900 | 9.5 | 320.37 | 1886.51 | 135.12 | -111.91
| 2000 | 9.5 | 320.37 | 1985.14 | 147.83 | -122.44
| 2100 | 9.5 | 320.37 | 2083.77 | 160.55 | -132.97
| 2200 | 9.5 | 320.37 | 2182.4 | 173.26 | -143.5
| 2300 | 9.5 | 320.37 | 2281.03 | 185.97 | -154.02
| 2400 | 9.5 | 320.37 | 2379.66 | 198.68 | -164.55
| 2500 | 9.5 | 320.37 | 2478.28 | 211.39 | -175.08
| 2600 | 9.5 | 320.37 | 2576.91 | 224.1 | -185.61
| 2700 | 9.5 | 320.37 | 2675.54 | 236.81 | -196.14
| 2800 | 9.5 | 320.37 | 2774.17 | 249.52 | -206.66
| 2900 | 9.5 | 320.37 | 2872.8 | 262.23 | -217.19
| 3000 | 9.5 | 320.37 | 2971.43 | 274.94 | -227.72
| 3100 | 9.5 | 320.37 | 3070.06 | 287.65 | -238.25
| 3200 | 9.5 | 320.37 | 3168.68 | 300.37 | -248.77
| 3300 | 9.5 | 320.37 | 3267.31 | 313.08 | -259.3
| 3400 | 9.5 | 320.37 | 3365.94 | 325.79 | -269.83
| 3500 | 9.5 | 320.37 | 3464.57 | 338.5 | -280.36
| 3600 | 9.5 | 320.37 | 3563.2 | 351.21 | -290.88
| 3700 | 9.5 | 320.37 | 3661.83 | 363.92 | -301.41
| 3800 | 9.5 | 320.37 | 3760.46 | 376.63 | -311.94
| 3900 | 9.5 | 320.37 | 3859.08 | 389.34 | -322.47
| 4000 | 9.5 | 320.37 | 3957.71 | 402.05 | -332.99
| 4100 | 9.5 | 320.37 | 4056.34 | 414.76 | 343.52
| 4200 | 9.5 | 320.37 | 4154.97 | 427.47 | -354.05
| 4300 | 9.5 | 320.37 | 4253.6 | 440.19 | -364.58
| 4400 | 9.5 | 320.37 | 4352.23 | 452.9 | -375.1
| 4500 | 9.5 | 320.37 | 4450.86 | 465.61 | -385.63
| 4600 | 9.5 | 320.37 | 4549.48 | 478.32 | -396.16
| 4700 | 9.5 | 320.37 | 4648.11 | 491.03 | -406.69
| 4800 | 9.5 | 320.37 | 4746.74 | 503.74 | -417.22
| 4900 | 9.5 | 320.37 | 4845.37 | 516.45 | -427.74
| 5000 | 9.5 | 320.37 | 4944 | 529.16 | -438.27
| 5100 | 9.5 | 320.37 | 5042.63 | 541.87 | -448.8
| 5200 | 9.5 | 320.37 | 5141.26 | 554.58 | -459.33
| 5300 | 9.5 | 320.37 | 5239.89 | 567.29 | -469.85
| 5400 | 9.5 | 320.37 | 5338.51 | 580.01 | -480.38
| 5500 | 9.5 | 320.37 | 5437.14 | 592.72 | -490.91
| 5600 | 9.5 | 320.37 | 5535.77 | 605.43 | -501.44
| 5700 | 9.5 | 320.37 | 5634.4 | 618.14 | -511.96
| 5800 | 9.5 | 320.37 | 5733.03 | 630.85 | -522.49
| 5900 | 9.5 | 320.37 | 5831.66 | 643.56 | -533.02
| 6000 | 9.5 | 320.37 | 5930.29 | 656.27 | -543.55
| 6100 | 9.5 | 320.37 | 6028.91 | 668.98 | -554.07
| 6139.18 | 9.5 | 320.37 | 6067.56 | 673.96 | -558.2
| 6200 | 8.28 | 320.37 | 6127.64 | 681.2 | -564.2
| 6300 | 6.28 | 320.37 | 6226.83 | 690.97 | -572.28
| 6400 | 4.28 | 320.37 | 6326.4 | 698.06 | -578.16
| 6500 | 2.28 | 320.37 | 6426.23 | 702.47 | -581.81
| 6600 | 0.28 | 320.37 | 6526.2 | 704.19 | -583.24
| 6614.18 | 0 | 0 | 6540.38 | 704.22 | -583.26
| 6700 | 0 | 0 | 6626.2 | 704.22 | -583.26
| 6714.18 | 0 | 0 | 6640.38 | 704.22 | -583.26
| 6800 | 7.72 | 90 | 6725.94 | 704.22 | -577.48
| 6900 | 16.72 | 90 | 6823.58 | 704.22 | -556.33
| 7000 | 25.72 | 90 | 6916.7 | 704.22 | -520.17
| 7100 | 34.72 | 90 | 7003.01 | 704.22 | -469.88
| 7200 | 43.72 | 90 | 7080.4 | 704.22 | -406.71
| 7300 | 52.72 | 90 | 7146.96 | 704.22 | -332.21
| 7400 | 61.72 | 90 | 7201.04 | 704.22 | -248.22
| 7500 | 70.72 | 90 | 7241.31 | 704.22 | -156.8
| 7600 | 79.72 | 90 | 7266.79 | 704.22 | -60.21
| 7700 | 88.72 | 90 | 7276.84 | 704.22 | 39.18
| 7714.18 | 90 | 90 | 7277 | 704.22 | 53.36
| 7800 | 90 | 90 | 7277 | 704.22 | 139.18
| 7900 | 90 | 90 | 7277 | 704.22 | 239.18
| 8000 | 90 | 90 | 7277 | 704.22 | 339.18
| 8100 | 90 | 90 | 7277 | 704.22 | 439.18
| 8200 | 90 | 90 | 7277 | 704.22 | 539.18
| 8300 | 90 | 90 | 7277 | 704.22 | 639.18
| 8400 | 90 | 90 | 7277 | 704.22 | 739.18
| 8500 | 90 | 90 | 7277 | 704.22 | 839.18
| 8600 | 90 | 90 | 7277 | 704.22 | 939.18
| 8700 | 90 | 90 | 7277 | 704.22 | 1039.18
| 8800 | 90 | 90 | 7277 | 704.22 | 1139.18
| 8900 | 90 | 90 | 7277 | 704.23 | 1239.18
| 9000 | 90 | 90 | 7277 | 704.23 | 1339.18
| 9100 | 90 | 90 | 7277 | 704.23 | 1439.18
| 9200 | 90 | 90 | 7277 | 704.23 | 1539.18
| 9300 | 90 | 90 | 7277 | 704.23 | 1639.18
| 9400 | 90 | 90 | 7277 | 704.23 | 1739.148
| 9500 | 90 | 90 | 7277 | 704.23 | 1839.18
| 9600 | 90 | 90 | 7277 | 704.23 | 1939.18
| 9700 | 90 | 90 | 7277 | 704.23 | 2039.18
| 9800 | 90 | 90 | 7277 | 704.24 | 2139.18
| 9900 | 90 | 90 | 7277 | 704.24 | 2239.18
| 10000 | 90 | 90 | 7277 | 704.24 | 2339.18
| 10100 | 90 | 90 | 7277 | 704.24 | 2439.18
| 10200 | 90 | 90 | 7277 | 704.24 | 2539.18
| 10300 | 90 | 90 | 7277 | 704.24 | 2639.18
| 10400 | 90 | 90 | 7277 | 704.24 | 2739.18
| 10500 | 90 | 90 | 7277 | 704.25 | 2839.18
| 10600 | 90 | 90 | 7277 | 704.25 | 2939.18
| 10700 | 90 | 90 | 7277 | 704.25 | 3039.18
| 10800 | 90 | 90 | 7277 | 704.25 | 3139.18
| 10900 | 90 | 90 | 7277 | 704.25 | 3239.18
| 11000 | 90 | 90 | 7277 | 704.26 | 3339.18
| 11100 | 90 | 90 | 7277 | 704.26 | 3439.18
| 11200 | 90 | 90 | 7277 | 704.26 | 3539.18
| 11300 | 90 | 90 | 7277 | 704.26 | 3639.18
| 11400 | 90 | 90 | 7277 | 704.27 | 3739.18
| 11500 | 90 | 90 | 7277 | 704.27 | 3839.18
| 11600 | 90 | 90 | 7277 | 704.27 | 3939.18
| 11700 | 90 | 90 | 7277 | 704.27 | 4039.18
| 11800 | 90 | 90 | 7277 | 704.27 | 4139.18
| 11900 | 90 | 90 | 7277 | 704.28 | 4239.18
| 12000 | 90 | 90 | 7277 | 704.28 | 4339.18
| 12100 | 90 | 90 | 7277 | 704.28 | 4439.18
| 12200 | 90 | 90 | 7277 | 704.29 | 4539.18
| 12300 | 90 | 90 | 7277 | 704.29 | 4639.18
| 12400 | 90 | 90 | 7277 | 704.29 | 4739.18
| 12500 | 90 | 90 | 7277 | 704.29 | 4839.18
| 12600 | 90 | 90 | 7277 | 704.3 | 4939.18
| 12700 | 90 | 90 | 7277 | 704.3 | 5039.18
| 12800 | 90 | 90 | 7277 | 704.3 | 5139.18
| 12900 | 90 | 90 | 7277 | 704.31 | 5239.18
| 13000 | 90 | 90 | 7277 | 704.31 | 5339.18
| 13100 | 90 | 90 | 7277 | 704.31 | 5439.18
| 13200 | 90 | 90 | 7277 | 704.32 | 5539.18
| 13300 | 90 | 90 | 7277 | 704.32 | 5639.18
| 13400 | 90 | 90 | 7277 | 704.32 | 5739.18
| 13500 | 90 | 90 | 7277 | 704.33 | 5839.18
| 13600 | 90 | 90 | 7277 | 704.33 | 5939.18
| 13700 | 90 | 90 | 7277 | 704.34 | 6039.18
| 13800 | 90 | 90 | 7277 | 704.34 | 6139.18
| 13900 | 90 | 90 | 7277 | 704.34 | 6239.18
| 14000 | 90 | 90 | 7277 | 704.35 | 6339.18
| 14100 | 90 | 90 | 7277 | 704.35 | 6439.18
| 14200 | 90 | 90 | 7277 | 704.35 | 6539.18
| 14300 | 90 | 90 | 7277 | 704.36 | 6639.18
| 14400 | 90 | 90 | 7277 | 704.36 | 6739.18
| 14500 | 90 | 90 | 7277 | 704.37 | 6839.18
| 14600 | 90 | 90 | 7277 | 704.37 | 6939.18
| 14700 | 90 | 90 | 7277 | 704.38 | 7039.18
| 14800 | 90 | 90 | 7277 | 704.38 | 7139.18
| 14900 | 90 | 90 | 7277 | 704.38 | 7239.18
| 15000 | 90 | 90 | 7277 | 704.39 | 7339.18
| 15083 | 90 | 90 | 7277 | 704.39 | 7422.19

## Lookup (hidden)
North Reference | RetunValue | Grid Type | ReturnValue | Deviation Indicator | ReturnValue
| 3 |  | 5 |  | 4
True |  | SPCS-Colorado Central-NAD27 |  | Directional
Grid |  | SPCS-Colorado Central-NAD83 |  | High Angle
|  | SPCS-Colorado North-NAD27 |  | Horizontal
SPCS-Colorado North-NAD83
SPCS-Colorado South-NAD27
SPCS-Colorado South-NAD83
UTM-Zone 12 NAD27
UTM-Zone 12 NAD83
UTM-Zone 13 NAD27
UTM-Zone 13 NAD83