## Data
Header Information | measured depth (ft) | inclination (°) | azimuth (°) | true vertical depth (ft) | northing +N/-S (ft) | easting +E/-W (ft)
Operator Name | 737 | 0.59 | 297.76 | 736.99 | 1.77 | -3.36
Bill Barrett Corp | 832 | 0.4 | 283.6 | 831.98 | 2.07 | -4.11
Operator Number | 862 | 0.2 | 283.6 | 861.98 | 2.11 | -4.27
10071 | 954 | 2.5 | 21.8 | 953.95 | 4.01 | -3.68
Well Name and Number | 1046 | 4.6 | 18.7 | 1045.77 | 9.37 | -1.75
Circle B 6-66-9-0461BH | 1138 | 4.4 | 17.7 | 1137.49 | 16.23 | 0.51
API Number (if available) | 1230 | 5.8 | 7.5 | 1229.12 | 24.2 | 2.19
123-37696 | 1322 | 6.2 | 11.2 | 1320.62 | 33.68 | 3.76
Location: QQ SEC TWP RGE | 1414 | 5.8 | 357.2 | 1412.12 | 43.2 | 4.5
NENW 9 6N 66W | 1506 | 5.7 | 352.4 | 1503.66 | 52.37 | 3.67
Citing Type: Planned or Actual | 1599 | 6.5 | 358.8 | 1596.13 | 62.21 | 2.94
Actual | 1693 | 6.4 | 358.2 | 1689.54 | 72.76 | 2.67
Deviation Indicator | 1785 | 6.2 | 358.8 | 1780.98 | 82.86 | 2.4
Horizontal | 1877 | 6.1 | 358.7 | 1872.45 | 92.71 | 2.19
North Reference | 1969 | 5.9 | 10.1 | 1963.95 | 102.25 | 2.91
True | 2062 | 5.2 | 5.8 | 2056.52 | 111.15 | 4.17
Grid Type | 2154 | 4.4 | 7.1 | 2148.19 | 118.8 | 5.03
#VALUE! | 2246 | 4 | 4.5 | 2239.94 | 125.5 | 5.72
| 2338 | 4.7 | 16.3 | 2331.68 | 132.32 | 7.03
| 2433 | 4.3 | 18.7 | 2426.39 | 139.43 | 9.26
| 2529 | 4 | 4.6 | 2522.14 | 146.18 | 10.68
| 2624 | 4.4 | 2.9 | 2616.88 | 153.12 | 11.13
| 2719 | 4 | 0.2 | 2711.63 | 160.07 | 11.33
| 2814 | 3.6 | 353.9 | 2806.42 | 166.35 | 11.02
| 2908 | 4.1 | 351.9 | 2900.21 | 172.61 | 10.24
| 3004 | 3.5 | 4.4 | 2996 | 178.93 | 9.98
| 3099 | 2.3 | 19.9 | 3090.88 | 183.61 | 10.85
| 3194 | 1.8 | 10.5 | 3185.81 | 186.87 | 11.77
| 3289 | 0.4 | 28.8 | 3280.79 | 188.63 | 12.2
| 3384 | 0.2 | 240.1 | 3375.79 | 188.84 | 12.22
| 3479 | 1.1 | 217.3 | 3470.79 | 188.03 | 11.52
| 3574 | 1.3 | 249.9 | 3565.77 | 186.94 | 9.96
| 3668 | 1.4 | 224.3 | 3659.74 | 185.75 | 8.15
| 3764 | 0.4 | 269.4 | 3755.73 | 184.9 | 7
| 3859 | 0.5 | 254.3 | 3850.73 | 184.79 | 6.27
| 3954 | 0.7 | 287.8 | 3945.72 | 184.85 | 5.32
| 4049 | 0.9 | 355.6 | 4040.71 | 185.78 | 4.71
| 4145 | 1 | 341.9 | 4136.7 | 187.32 | 4.39
| 4239 | 0.7 | 324.7 | 4230.69 | 188.57 | 3.8
| 4334 | 0.3 | 0.3 | 4325.69 | 189.29 | 3.47
| 4429 | 0.1 | 297.7 | 4420.69 | 189.58 | 3.4
| 4525 | 0.4 | 60.3 | 4516.69 | 189.79 | 3.61
| 4620 | 0.1 | 165.7 | 4611.69 | 189.87 | 3.92
| 4715 | 0.6 | 236.9 | 4706.68 | 189.52 | 3.53
| 4810 | 1.1 | 249.9 | 4801.67 | 188.93 | 2.25
| 4906 | 0.4 | 173.5 | 4897.67 | 188.28 | 1.42
| 5001 | 0.6 | 175.2 | 4992.66 | 187.46 | 1.5
| 5096 | 0.3 | 150.1 | 5087.66 | 186.75 | 1.67
| 5191 | 0.1 | 124.8 | 5182.66 | 186.48 | 1.86
| 5286 | 0.6 | 145.4 | 5277.66 | 186.03 | 2.21
| 5381 | 0.4 | 140.5 | 5372.65 | 185.36 | 2.71
| 5477 | 0.3 | 138.9 | 5468.65 | 184.91 | 3.08
| 5572 | 0.2 | 345.2 | 5563.65 | 184.89 | 3.21
| 5667 | 0.4 | 9.7 | 5658.65 | 185.37 | 3.22
| 5762 | 0.3 | 117.9 | 5753.65 | 185.58 | 3.49
| 5857 | 0.7 | 135.2 | 5848.64 | 185.06 | 4.12
| 5952 | 1 | 129.6 | 5943.63 | 184.12 | 5.17
| 6047 | 1.2 | 136.7 | 6038.62 | 182.86 | 6.49
| 6142 | 1.1 | 132.4 | 6133.6 | 181.53 | 7.85
| 6237 | 1.7 | 123.3 | 6228.57 | 180.14 | 9.7
| 6332 | 1.7 | 113.3 | 6323.53 | 178.81 | 12.17
| 6428 | 0.7 | 90.9 | 6419.51 | 178.23 | 14.06
| 6523 | 0.8 | 86.6 | 6514.5 | 178.26 | 15.31
| 6587 | 0.9 | 86.6 | 6578.49 | 178.32 | 16.25
| 6618 | 0.8 | 114.6 | 6609.49 | 178.24 | 16.69
| 6650 | 1.8 | 132.7 | 6641.48 | 177.81 | 17.27
| 6682 | 5 | 150.8 | 6673.42 | 176.25 | 18.32
| 6713 | 8.4 | 156.9 | 6704.2 | 172.99 | 19.86
| 6761 | 13.7 | 161.3 | 6751.3 | 164.37 | 23.07
| 6808 | 17.2 | 164.4 | 6796.59 | 152.4 | 26.72
| 6856 | 22.4 | 166 | 6841.74 | 136.68 | 30.84
| 6903 | 27.6 | 164.1 | 6884.32 | 117.51 | 36
| 6951 | 32.9 | 164.1 | 6925.77 | 94.26 | 42.62
| 6998 | 37.8 | 165.2 | 6964.09 | 68.04 | 49.8
| 7045 | 44 | 168.4 | 6999.61 | 38.1 | 56.77
| 7093 | 50.2 | 171.8 | 7032.27 | 3.47 | 62.76
| 7140 | 56.5 | 173.9 | 7060.31 | -33.92 | 67.42
| 7189 | 63.3 | 173.1 | 7084.87 | -76.01 | 72.23
| 7237 | 70.7 | 173.3 | 7103.62 | -119.86 | 77.45
| 7284 | 78.3 | 175.3 | 7116.17 | -164.89 | 81.93
| 7341 | 88.4 | 178.6 | 7122.76 | -221.35 | 84.92
| 7463 | 92.2 | 183.3 | 7122.12 | -343.27 | 82.9
| 7491 | 92.2 | 183.2 | 7121.05 | -371.21 | 81.32
| 7586 | 90 | 184.1 | 7119.22 | -465.99 | 75.27
| 7681 | 89.5 | 183.1 | 7119.64 | -560.8 | 69.3
| 7776 | 89.1 | 182.8 | 7120.8 | -655.67 | 64.42
| 7871 | 90.9 | 184.3 | 7120.8 | -750.48 | 58.53
| 7966 | 90.5 | 183.4 | 7119.64 | -845.25 | 52.16
| 8061 | 89.8 | 182.5 | 7119.39 | -940.13 | 47.27
| 8156 | 91.3 | 185.2 | 7118.48 | -1034.9 | 40.89
| 8252 | 90.6 | 184.8 | 7116.89 | -1130.52 | 32.52
| 8347 | 90.5 | 184.8 | 7115.97 | -1225.18 | 24.57
| 8441 | 90 | 184 | 7115.56 | -1318.9 | 17.36
| 8536 | 89.3 | 183.5 | 7116.14 | -1413.69 | 11.15
| 8631 | 91 | 183.2 | 7115.9 | -1508.53 | 5.6
| 8726 | 90.4 | 182.5 | 7114.74 | -1603.4 | 0.88
| 8821 | 90.2 | 182 | 7114.24 | -1698.33 | -2.85
| 8917 | 90.1 | 181.9 | 7113.99 | -1794.27 | -6.12
| 9012 | 91.3 | 179.9 | 7112.83 | -1889.25 | -7.61
| 9107 | 91.5 | 179.1 | 7110.5 | -1984.21 | -6.78
| 9201 | 91.5 | 178.8 | 7108.04 | -2078.17 | -5.06
| 9297 | 91.5 | 178.3 | 7105.53 | -2174.1 | -2.63
| 9392 | 91.8 | 178.8 | 7102.8 | -2269.03 | -0.23
| 9487 | 91.5 | 178.4 | 7100.06 | -2363.96 | 2.09
| 9582 | 90.7 | 181 | 7098.24 | -2458.94 | 2.59
| 9678 | 91.9 | 181.3 | 7096.06 | -2554.89 | 0.66
| 9773 | 89.8 | 182.2 | 7094.65 | -2649.83 | -2.24
| 9868 | 90.3 | 181.7 | 7094.57 | -2744.77 | -5.47
| 9963 | 88.5 | 180.3 | 7095.56 | -2839.75 | -7.13
| 10059 | 88.2 | 180.3 | 7098.33 | -2935.71 | -7.63
| 10154 | 89.6 | 179.1 | 7100.15 | -3030.68 | -7.14
| 10249 | 89.2 | 178.5 | 7101.14 | -3125.66 | -5.15
| 10344 | 90.9 | 178 | 7101.06 | -3220.61 | -2.25
| 10439 | 91.2 | 177.3 | 7099.32 | -3315.51 | 1.65
| 10534 | 91 | 178 | 7097.5 | -3410.41 | 5.54
| 10629 | 90.9 | 177.9 | 7095.92 | -3505.34 | 8.94
| 10725 | 90.9 | 177.6 | 7094.41 | -3601.25 | 12.71
| 10819 | 91.1 | 177 | 7092.77 | -3695.13 | 17.14
| 10914 | 90.6 | 179.3 | 7091.36 | -3790.07 | 20.2
| 11010 | 90.5 | 179.5 | 7090.44 | -3886.06 | 21.21
| 11105 | 89.7 | 178.8 | 7090.28 | -3981.05 | 22.62
| 11200 | 89.8 | 178.5 | 7090.69 | -4076.02 | 24.86
| 11295 | 89.7 | 178.4 | 7091.1 | -4170.98 | 27.43
| 11390 | 91.1 | 177.1 | 7090.44 | -4265.9 | 31.16
| 11486 | 91.5 | 177 | 7088.26 | -4361.75 | 36.09
| 11581 | 90.5 | 176.5 | 7086.61 | -4456.58 | 41.48
| 11596 | 90.4 | 176.5 | 7086.49 | -4471.55 | 42.4
| 11648 | 90.4 | 176.5 | 7086.12 | -4523.46 | 45.57

## Lookup (hidden)
North Reference | RetunValue | Grid Type | ReturnValue | Deviation Indicator | ReturnValue
| 2 |  | 0 |  | 4
True |  | SPCS-Colorado Central-NAD27 |  | Directional
Grid |  | SPCS-Colorado Central-NAD83 |  | High Angle
|  | SPCS-Colorado North-NAD27 |  | Horizontal
SPCS-Colorado North-NAD83
SPCS-Colorado South-NAD27
SPCS-Colorado South-NAD83
UTM-Zone 12 NAD27
UTM-Zone 12 NAD83
UTM-Zone 13 NAD27
UTM-Zone 13 NAD83