## Data
Header Information | measured depth (ft) | inclination (°) | azimuth (°) | true vertical depth (ft) | northing +N/-S (ft) | easting +E/-W (ft)
Operator Name | 100 | 0.51 | 41.1 | 100 | 0.34 | 0.29
Bill Barrett Corp | 200 | 0.53 | 353.99 | 199.99 | 1.13 | 0.54
Operator Number | 300 | 0.7 | 335.24 | 299.99 | 2.15 | 0.23
10071 | 400 | 0.58 | 318.89 | 399.98 | 3.08 | -0.36
Well Name and Number | 500 | 0.23 | 262.75 | 499.98 | 3.44 | -0.89
Circle B 6-66-9-0461CH | 600 | 0.44 | 242.94 | 599.98 | 3.24 | -1.43
API Number (if available) | 700 | 0.14 | 173.42 | 699.98 | 2.94 | -1.76
123-37726-00 | 740 | 0.44 | 311.26 | 739.98 | 2.99 | -1.87
Location: QQ SEC TWP RGE | 857 | 0.7 | 195 | 856.97 | 2.6 | -2.39
NENW 9 6N 66W | 948 | 0.7 | 196.3 | 947.97 | 1.53 | -2.69
Citing Type: Planned or Actual | 1040 | 1 | 123.9 | 1039.96 | 0.54 | -2.18
Actual | 1133 | 1.8 | 88.4 | 1132.93 | 0.13 | -0.05
Deviation Indicator | 1224 | 2.8 | 55.5 | 1223.86 | 1.43 | 3.21
Horizontal | 1316 | 4 | 33.2 | 1315.7 | 5.39 | 6.82
North Reference | 1409 | 4.8 | 40.7 | 1408.43 | 11.05 | 11.14
True | 1501 | 4.4 | 38.7 | 1500.13 | 16.72 | 15.85
Grid Type | 1593 | 5.6 | 39.5 | 1591.78 | 22.94 | 20.91
#VALUE! | 1687 | 4.7 | 46 | 1685.4 | 29.16 | 26.6
| 1779 | 4.4 | 51.8 | 1777.11 | 33.96 | 32.09
| 1871 | 4.3 | 50.3 | 1868.85 | 38.34 | 37.51
| 1964 | 4 | 51.8 | 1961.6 | 42.58 | 42.75
| 2056 | 4.2 | 56.9 | 2053.37 | 46.4 | 48.09
| 2148 | 3.6 | 59 | 2145.15 | 49.73 | 53.39
| 2240 | 4.5 | 53.3 | 2236.92 | 53.37 | 58.76
| 2333 | 4.2 | 53.2 | 2329.65 | 57.59 | 64.41
| 2428 | 3.6 | 51.3 | 2424.43 | 61.54 | 69.52
| 2523 | 5.7 | 49.1 | 2519.12 | 66.5 | 75.42
| 2617 | 5.7 | 49.4 | 2612.65 | 72.59 | 82.49
| 2713 | 5.7 | 43.5 | 2708.18 | 79.15 | 89.39
| 2808 | 5.5 | 42.1 | 2802.72 | 85.95 | 95.69
| 2903 | 5.1 | 42.7 | 2897.32 | 92.43 | 101.61
| 2998 | 4 | 41.3 | 2992.02 | 98.02 | 106.66
| 3094 | 5.1 | 49.3 | 3087.71 | 103.32 | 112.1
| 3189 | 4.5 | 46.4 | 3182.38 | 108.65 | 118
| 3284 | 3.3 | 51.6 | 3277.16 | 112.91 | 122.84
| 3379 | 2.9 | 36.7 | 3372.02 | 116.54 | 126.42
| 3474 | 3.6 | 38.1 | 3466.87 | 120.81 | 129.7
| 3569 | 4.9 | 55.5 | 3561.61 | 125.46 | 134.88
| 3664 | 3.1 | 56.3 | 3656.37 | 129.18 | 140.37
| 3759 | 3.8 | 60.9 | 3751.2 | 132.14 | 145.25
| 3855 | 6 | 55.6 | 3846.84 | 136.52 | 152.17
| 3950 | 6.3 | 51.5 | 3941.3 | 142.57 | 160.35
| 4045 | 6.4 | 50.4 | 4035.72 | 149.19 | 168.51
| 4140 | 5 | 49.3 | 4130.24 | 155.27 | 175.73
| 4235 | 3.4 | 53.4 | 4224.99 | 159.65 | 181.13
| 4330 | 3.4 | 43.8 | 4319.82 | 163.36 | 185.34
| 4425 | 3.6 | 46.4 | 4414.64 | 167.45 | 189.45
| 4520 | 4.1 | 42.9 | 4509.43 | 171.99 | 193.92
| 4616 | 3.8 | 42.1 | 4605.2 | 176.87 | 198.39
| 4711 | 2.4 | 43.5 | 4700.06 | 180.65 | 201.87
| 4806 | 3.4 | 47.7 | 4794.94 | 183.99 | 205.32
| 4901 | 3.3 | 51.5 | 4889.77 | 187.58 | 209.55
| 4996 | 4.9 | 48.6 | 4984.53 | 191.97 | 214.73
| 5091 | 5 | 49 | 5079.17 | 197.37 | 220.9
| 5186 | 4 | 48.4 | 5173.88 | 202.28 | 226.5
| 5281 | 2.8 | 47.5 | 5268.71 | 206.05 | 230.69
| 5375 | 3.3 | 52.4 | 5362.58 | 209.25 | 234.52
| 5470 | 4 | 53.2 | 5457.38 | 212.91 | 239.34
| 5565 | 4.2 | 50.5 | 5552.14 | 217.1 | 244.68
| 5660 | 4.8 | 50.4 | 5646.85 | 221.85 | 250.43
| 5755 | 3.8 | 52.3 | 5741.58 | 226.31 | 255.98
| 5851 | 4.6 | 50.7 | 5837.32 | 230.69 | 261.48
| 5945 | 3.6 | 55.2 | 5931.08 | 234.77 | 266.82
| 6040 | 2.5 | 66.5 | 6025.94 | 237.29 | 271.17
| 6135 | 2.3 | 38.4 | 6120.86 | 239.61 | 274.25
| 6230 | 1.8 | 53.9 | 6215.8 | 241.99 | 276.64
| 6325 | 1.7 | 79.2 | 6310.76 | 243.13 | 279.23
| 6420 | 1.4 | 138.9 | 6405.73 | 242.52 | 281.38
| 6515 | 1.8 | 129.1 | 6500.69 | 240.7 | 283.3
| 6600 | 2.4 | 154.3 | 6585.64 | 238.26 | 285.11
| 6611 | 2.3 | 155.5 | 6596.63 | 237.85 | 285.3
| 6642 | 2.9 | 167.7 | 6627.6 | 236.52 | 285.72
| 6674 | 5.9 | 182.7 | 6659.5 | 234.08 | 285.82
| 6705 | 9.3 | 186.9 | 6690.22 | 230 | 285.44
| 6750 | 15.3 | 189.9 | 6734.17 | 220.54 | 283.98
| 6800 | 18.6 | 190.4 | 6781.99 | 206.19 | 281.41
| 6845 | 22.1 | 194.2 | 6824.18 | 190.92 | 278.04
| 6895 | 26.5 | 192.7 | 6869.74 | 170.91 | 273.27
| 6940 | 31.2 | 189.7 | 6909.14 | 149.61 | 269.1
| 6990 | 35.4 | 186.8 | 6950.93 | 122.45 | 265.2
| 7035 | 41.5 | 182.9 | 6986.16 | 94.59 | 262.9
| 7085 | 47.6 | 180.9 | 7021.77 | 59.55 | 261.77
| 7130 | 50.9 | 181.9 | 7051.14 | 25.48 | 260.93
| 7180 | 54.9 | 182.5 | 7081.3 | -14.36 | 259.4
| 7225 | 60.3 | 180.2 | 7105.41 | -52.33 | 258.52
| 7275 | 64.9 | 179.2 | 7128.41 | -96.71 | 258.77
| 7320 | 67.5 | 179 | 7146.57 | -137.87 | 259.41
| 7415 | 74 | 179.4 | 7177.87 | -227.5 | 260.66
| 7468 | 76.8 | 179.2 | 7191.23 | -278.78 | 261.28
| 7511 | 80.2 | 180.6 | 7199.8 | -320.91 | 261.36
| 7535 | 82.9 | 180.1 | 7203.33 | -344.65 | 261.21
| 7577 | 84.5 | 179.5 | 7207.94 | -386.39 | 261.36
| 7645 | 87.5 | 180.4 | 7212.68 | -454.22 | 261.41
| 7672 | 87.5 | 179.9 | 7213.86 | -481.19 | 261.34
| 7717 | 89.1 | 178.8 | 7215.19 | -526.17 | 261.85
| 7767 | 89.4 | 178.1 | 7215.85 | -576.14 | 263.21
| 7863 | 90.6 | 177.7 | 7215.85 | -672.08 | 266.72
| 7957 | 90.9 | 177.6 | 7214.62 | -765.99 | 270.58
| 8052 | 90.1 | 177.6 | 7213.79 | -860.9 | 274.56
| 8148 | 89.9 | 177.3 | 7213.79 | -956.81 | 278.83
| 8243 | 90.2 | 179.7 | 7213.7 | -1051.77 | 281.31
| 8338 | 89.7 | 179 | 7213.79 | -1146.76 | 282.39
| 8433 | 90.6 | 180.2 | 7213.54 | -1241.76 | 283.06
| 8528 | 90.7 | 180 | 7212.46 | -1336.75 | 282.89
| 8622 | 91.1 | 180.1 | 7210.98 | -1430.74 | 282.81
| 8717 | 91.5 | 180.3 | 7208.83 | -1525.71 | 282.48
| 8812 | 90.5 | 180.5 | 7207.17 | -1620.69 | 281.81
| 8907 | 90.7 | 180.8 | 7206.18 | -1715.68 | 280.74
| 9002 | 90.9 | 180.8 | 7204.85 | -1810.66 | 279.41
| 9098 | 91.3 | 180.4 | 7203.01 | -1906.64 | 278.4
| 9193 | 91.6 | 180.3 | 7200.6 | -2001.61 | 277.82
| 9288 | 90.7 | 179.7 | 7198.7 | -2096.59 | 277.82
| 9382 | 90.8 | 180.4 | 7197.47 | -2190.58 | 277.74
| 9478 | 90.5 | 180.5 | 7196.38 | -2286.57 | 276.99
| 9573 | 90.9 | 181.9 | 7195.22 | -2381.54 | 275
| 9668 | 90.1 | 179.4 | 7194.39 | -2476.52 | 273.92
| 9763 | 90 | 178.1 | 7194.3 | -2571.5 | 275.99
| 9859 | 89.7 | 177.7 | 7194.56 | -2667.43 | 279.51
| 9954 | 91.7 | 178.4 | 7193.4 | -2762.36 | 282.74
| 10049 | 92.2 | 178.1 | 7190.16 | -2857.26 | 285.64
| 10144 | 91.7 | 177.4 | 7186.93 | -2952.14 | 289.37
| 10240 | 91.4 | 177.4 | 7184.33 | -3048 | 293.72
| 10335 | 90.4 | 178.6 | 7182.84 | -3142.93 | 297.04
| 10430 | 89.9 | 177.8 | 7182.59 | -3237.88 | 300.02
| 10525 | 89.8 | 176.1 | 7182.84 | -3332.74 | 305.08
| 10620 | 89 | 176.1 | 7183.84 | -3427.52 | 311.54
| 10715 | 90.1 | 177.1 | 7184.58 | -3522.34 | 317.17
| 10810 | 90.2 | 176.7 | 7184.33 | -3617.2 | 322.31
| 10905 | 91.5 | 178.3 | 7182.92 | -3712.1 | 326.45
| 11001 | 90.4 | 177.6 | 7181.33 | -3808.02 | 329.89
| 11095 | 91.1 | 178.8 | 7180.1 | -3901.96 | 332.84
| 11190 | 91.4 | 177.5 | 7178.03 | -3996.89 | 335.9
| 11285 | 91 | 175.2 | 7176.04 | -4091.67 | 341.95
| 11380 | 91.5 | 175.3 | 7173.97 | -4186.32 | 349.82
| 11476 | 90.3 | 173.8 | 7172.46 | -4281.87 | 358.93
| 11571 | 90.5 | 172.8 | 7171.8 | -4376.22 | 370.02
| 11666 | 90.2 | 171.7 | 7171.22 | -4470.35 | 382.83
| 11706 | 90.7 | 171.5 | 7170.9 | -4509.92 | 388.67
| 11759 | 90.7 | 171.5 | 7170.25 | -4562.33 | 396.5

## Lookup (hidden)
North Reference | RetunValue | Grid Type | ReturnValue | Deviation Indicator | ReturnValue
| 2 |  | 0 |  | 4
True |  | SPCS-Colorado Central-NAD27 |  | Directional
Grid |  | SPCS-Colorado Central-NAD83 |  | High Angle
|  | SPCS-Colorado North-NAD27 |  | Horizontal
SPCS-Colorado North-NAD83
SPCS-Colorado South-NAD27
SPCS-Colorado South-NAD83
UTM-Zone 12 NAD27
UTM-Zone 12 NAD83
UTM-Zone 13 NAD27
UTM-Zone 13 NAD83