## Data
Header Information | measured depth (ft) | inclination (°) | azimuth (°) | true vertical depth (ft) | northing +N/-S (ft) | easting +E/-W (ft)
Operator Name | 0 | 0 | 0 | 0 | 0 | 0
WPX Energy Rocky Mountain, LLC | 200 | 1.75 | 60.4412 | 199.99 | 0.53 | 0.93
Operator Number | 400 | 6.75 | 60.4412 | 399.38 | 7.84 | 13.82
96850 | 600 | 11.75 | 60.4412 | 596.71 | 23.69 | 41.77
Well Name and Number | 800 | 16.75 | 60.4412 | 790.5 | 47.97 | 84.58
WPX GM 333-28 | 1000 | 21.75 | 60.4412 | 979.26 | 80.49 | 141.92
API Number (if available) | 1200 | 26.75 | 60.4412 | 1161.55 | 121 | 213.35
| 1400 | 29.0807 | 60.4412 | 1337.24 | 168.13 | 296.46
Location: QQ SEC TWP RGE | 1600 | 29.0807 | 60.4412 | 1512.02 | 216.08 | 381.01
NESW, Sec. 28, T6S, R96W | 1800 | 29.0807 | 60.4412 | 1686.81 | 264.04 | 465.57
Citing Type: Planned or Actual | 2000 | 29.0807 | 60.4412 | 1861.6 | 311.99 | 550.13
Planned | 2200 | 29.0807 | 60.4412 | 2036.38 | 359.95 | 634.68
Deviation Indicator | 2400 | 29.0807 | 60.4412 | 2211.17 | 407.9 | 719.24
Directional | 2600 | 29.0807 | 60.4412 | 2385.96 | 455.86 | 803.79
North Reference | 2800 | 29.0807 | 60.4412 | 2560.75 | 503.81 | 888.35
True | 3000 | 29.0807 | 60.4412 | 2735.53 | 551.76 | 972.91
Grid Type | 3200 | 28.1048 | 60.4412 | 2910.59 | 599.48 | 1057.04
#VALUE! | 3400 | 25.1048 | 60.4412 | 3089.39 | 643.66 | 1134.94
| 3600 | 22.1048 | 60.4412 | 3272.64 | 683.16 | 1204.6
| 3800 | 19.1048 | 60.4412 | 3459.82 | 717.88 | 1265.81
| 4000 | 16.1048 | 60.4412 | 3650.43 | 747.72 | 1318.42
| 4200 | 13.1048 | 60.4412 | 3843.95 | 772.59 | 1362.29
| 4400 | 10.1048 | 60.4412 | 4039.84 | 792.44 | 1397.28
| 4600 | 7.1048 | 60.4412 | 4237.56 | 807.2 | 1423.3
| 4800 | 4.1048 | 60.4412 | 4436.58 | 816.83 | 1440.29
| 5000 | 1.1048 | 60.4412 | 4636.35 | 821.31 | 1448.2
| 5200 | 0 | 0 | 4836.35 | 821.67 | 1448.81
| 5400 | 0 | 0 | 5036.35 | 821.67 | 1448.81
| 5600 | 0 | 0 | 5236.35 | 821.67 | 1448.81
| 5800 | 0 | 0 | 5436.35 | 821.67 | 1448.81
| 6000 | 0 | 0 | 5636.35 | 821.67 | 1448.81
| 6200 | 0 | 0 | 5836.35 | 821.67 | 1448.81
| 6400 | 0 | 0 | 6036.35 | 821.67 | 1448.81
| 6600 | 0 | 0 | 6236.35 | 821.67 | 1448.81
| 6800 | 0 | 0 | 6436.35 | 821.67 | 1448.81
| 7000 | 0 | 0 | 6636.35 | 821.67 | 1448.81
| 7123.65 | 0 | 0 | 6760 | 821.67 | 1448.81

## Lookup (hidden)
North Reference | RetunValue | Grid Type | ReturnValue | Deviation Indicator | ReturnValue
| 2 |  | 0 |  | 2
True |  | SPCS-Colorado Central-NAD27 |  | Directional
Grid |  | SPCS-Colorado Central-NAD83 |  | High Angle
|  | SPCS-Colorado North-NAD27 |  | Horizontal
SPCS-Colorado North-NAD83
SPCS-Colorado South-NAD27
SPCS-Colorado South-NAD83
UTM-Zone 12 NAD27
UTM-Zone 12 NAD83
UTM-Zone 13 NAD27
UTM-Zone 13 NAD83