## Data
Header Information | measured depth (ft) | inclination (°) | azimuth (°) | true vertical depth (ft) | northing +N/-S (ft) | easting +E/-W (ft)
Operator Name | 0 | 0 | 0 | 0 | 0 | 0
WPX Energy Rocky Mountain, LLC | 200 | 1 | 72.7508 | 200 | 0.13 | 0.42
Operator Number | 400 | 5 | 72.7508 | 399.68 | 3.23 | 10.41
96850 | 600 | 9 | 72.7508 | 598.15 | 10.46 | 33.68
Well Name and Number | 800 | 13 | 72.7508 | 794.44 | 21.77 | 70.12
WPX GM 433-28 | 1000 | 17 | 72.7508 | 987.58 | 37.12 | 119.55
API Number (if available) | 1200 | 21 | 72.7508 | 1176.65 | 56.42 | 181.72
| 1400 | 25 | 72.7508 | 1360.71 | 79.59 | 256.34
Location: QQ SEC TWP RGE | 1600 | 25.4049 | 72.7508 | 1541.4 | 105.01 | 338.22
NESW, Sec. 28, T6S, R96W | 1800 | 25.4049 | 72.7508 | 1722.06 | 130.46 | 420.16
Citing Type: Planned or Actual | 2000 | 25.4049 | 72.7508 | 1902.72 | 155.9 | 502.11
Planned | 2200 | 25.4049 | 72.7508 | 2083.38 | 181.34 | 584.05
Deviation Indicator | 2400 | 25.4049 | 72.7508 | 2264.04 | 206.79 | 665.99
Directional | 2600 | 25.4049 | 72.7508 | 2444.7 | 232.23 | 747.94
North Reference | 2800 | 25.4049 | 72.7508 | 2625.36 | 257.67 | 829.88
True | 3000 | 25.4049 | 72.7508 | 2806.02 | 283.11 | 911.82
Grid Type | 3200 | 25.4049 | 72.7508 | 2986.68 | 308.56 | 993.77
#VALUE! | 3400 | 23.4779 | 72.7508 | 3168.24 | 333.42 | 1073.84
| 3600 | 20.4779 | 72.7508 | 3353.69 | 355.61 | 1145.31
| 3800 | 17.4779 | 72.7508 | 3542.8 | 374.9 | 1207.42
| 4000 | 14.4779 | 72.7508 | 3735.05 | 391.22 | 1259.99
| 4200 | 11.4779 | 72.7508 | 3929.92 | 404.53 | 1302.88
| 4400 | 8.4779 | 72.7508 | 4126.87 | 414.81 | 1335.97
| 4600 | 5.4779 | 72.7508 | 4325.37 | 422.01 | 1359.17
| 4800 | 2.4779 | 72.7508 | 4524.86 | 426.13 | 1372.42
| 5000 | 0 | 0 | 4724.81 | 427.19 | 1375.83
| 5200 | 0 | 0 | 4924.81 | 427.19 | 1375.83
| 5400 | 0 | 0 | 5124.81 | 427.19 | 1375.83
| 5600 | 0 | 0 | 5324.81 | 427.19 | 1375.83
| 5800 | 0 | 0 | 5524.81 | 427.19 | 1375.83
| 6000 | 0 | 0 | 5724.81 | 427.19 | 1375.83
| 6200 | 0 | 0 | 5924.81 | 427.19 | 1375.83
| 6400 | 0 | 0 | 6124.81 | 427.19 | 1375.83
| 6600 | 0 | 0 | 6324.81 | 427.19 | 1375.83
| 6800 | 0 | 0 | 6524.81 | 427.19 | 1375.83
| 7000 | 0 | 0 | 6724.81 | 427.19 | 1375.83
| 7015.19 | 0 | 0 | 6740 | 427.19 | 1375.83

## Lookup (hidden)
North Reference | RetunValue | Grid Type | ReturnValue | Deviation Indicator | ReturnValue
| 2 |  | 0 |  | 2
True |  | SPCS-Colorado Central-NAD27 |  | Directional
Grid |  | SPCS-Colorado Central-NAD83 |  | High Angle
|  | SPCS-Colorado North-NAD27 |  | Horizontal
SPCS-Colorado North-NAD83
SPCS-Colorado South-NAD27
SPCS-Colorado South-NAD83
UTM-Zone 12 NAD27
UTM-Zone 12 NAD83
UTM-Zone 13 NAD27
UTM-Zone 13 NAD83