## Data
Header Information | measured depth (ft) | inclination (°) | azimuth (°) | true vertical depth (ft) | northing +N/-S (ft) | easting +E/-W (ft)
Operator Name | 0 | 0 | 0 | 0 | 0 | 0
WPX Energy Rocky Mountain, LLC | 200 | 2.275 | 358.9176 | 199.98 | 1.39 | -0.03
Operator Number | 400 | 8.775 | 358.9176 | 398.95 | 20.63 | -0.39
96850 | 600 | 15.275 | 358.9176 | 594.45 | 62.27 | -1.18
Well Name and Number | 800 | 21.775 | 358.9176 | 783.99 | 125.77 | -2.38
WPX GM 422-28 | 1000 | 28.275 | 358.9176 | 965.12 | 210.31 | -3.97
API Number (if available) | 1200 | 31.5511 | 358.9176 | 1137.01 | 312.46 | -5.9
| 1400 | 31.5511 | 358.9176 | 1307.45 | 417.09 | -7.88
Location: QQ SEC TWP RGE | 1600 | 31.5511 | 358.9176 | 1477.88 | 521.73 | -9.86
NESW, Sec. 28, T6S, R96W | 1800 | 31.5511 | 358.9176 | 1648.32 | 626.36 | -11.83
Citing Type: Planned or Actual | 2000 | 31.5511 | 358.9176 | 1818.75 | 730.99 | -13.81
Planned | 2200 | 31.5511 | 358.9176 | 1989.18 | 835.62 | -15.79
Deviation Indicator | 2400 | 31.5511 | 358.9176 | 2159.62 | 940.26 | -17.76
Directional | 2600 | 31.5511 | 358.9176 | 2330.05 | 1044.89 | -19.74
North Reference | 2800 | 31.5511 | 358.9176 | 2500.49 | 1149.52 | -21.72
True | 3000 | 31.5511 | 358.9176 | 2670.92 | 1254.16 | -23.69
Grid Type | 3200 | 29.4378 | 358.9176 | 2842.69 | 1356.56 | -25.63
#VALUE! | 3400 | 26.4378 | 358.9176 | 3019.36 | 1450.23 | -27.4
| 3600 | 23.4378 | 358.9176 | 3200.69 | 1534.54 | -28.99
| 3800 | 20.4378 | 358.9176 | 3386.19 | 1609.23 | -30.4
| 4000 | 17.4378 | 358.9176 | 3575.34 | 1674.12 | -31.63
| 4200 | 14.4378 | 358.9176 | 3767.63 | 1729.03 | -32.67
| 4400 | 11.4378 | 358.9176 | 3962.53 | 1773.79 | -33.51
| 4600 | 8.4378 | 358.9176 | 4159.51 | 1808.3 | -34.16
| 4800 | 5.4378 | 358.9176 | 4358.02 | 1832.45 | -34.62
| 5000 | 2.4378 | 358.9176 | 4557.53 | 1846.18 | -34.88
| 5200 | 0 | 0 | 4757.48 | 1849.64 | -34.95
| 5400 | 0 | 0 | 4957.48 | 1849.64 | -34.95
| 5600 | 0 | 0 | 5157.48 | 1849.64 | -34.95
| 5800 | 0 | 0 | 5357.48 | 1849.64 | -34.95
| 6000 | 0 | 0 | 5557.48 | 1849.64 | -34.95
| 6200 | 0 | 0 | 5757.48 | 1849.64 | -34.95
| 6400 | 0 | 0 | 5957.48 | 1849.64 | -34.95
| 6600 | 0 | 0 | 6157.48 | 1849.64 | -34.95
| 6800 | 0 | 0 | 6357.48 | 1849.64 | -34.95
| 7000 | 0 | 0 | 6557.48 | 1849.64 | -34.95
| 7200 | 0 | 0 | 6757.48 | 1849.64 | -34.95
| 7212.52 | 0 | 0 | 6770 | 1849.64 | -34.95

## Lookup (hidden)
North Reference | RetunValue | Grid Type | ReturnValue | Deviation Indicator | ReturnValue
| 2 |  | 0 |  | 2
True |  | SPCS-Colorado Central-NAD27 |  | Directional
Grid |  | SPCS-Colorado Central-NAD83 |  | High Angle
|  | SPCS-Colorado North-NAD27 |  | Horizontal
SPCS-Colorado North-NAD83
SPCS-Colorado South-NAD27
SPCS-Colorado South-NAD83
UTM-Zone 12 NAD27
UTM-Zone 12 NAD83
UTM-Zone 13 NAD27
UTM-Zone 13 NAD83