## Data
Header Information | measured depth (ft) | inclination (°) | azimuth (°) | true vertical depth (ft) | northing +N/-S (ft) | easting +E/-W (ft)
Operator Name | 0 | 0 | 0 | 0 | 0 | 0
WPX Energy Rocky Mountain, LLC | 200 | 1.75 | 41.3664 | 199.99 | 0.8 | 0.71
Operator Number | 400 | 6.75 | 41.3664 | 399.38 | 11.92 | 10.5
96850 | 600 | 11.75 | 41.3664 | 596.71 | 36.04 | 31.74
Well Name and Number | 800 | 16.75 | 41.3664 | 790.5 | 72.98 | 64.26
WPX GM 432-28 | 1000 | 21.75 | 41.3664 | 979.26 | 122.45 | 107.83
API Number (if available) | 1200 | 26.75 | 41.3664 | 1161.55 | 184.08 | 162.09
| 1400 | 31.75 | 41.3664 | 1335.99 | 257.4 | 226.66
Location: QQ SEC TWP RGE | 1600 | 36.75 | 41.3664 | 1501.26 | 341.85 | 301.02
NESW, Sec. 28, T6S, R96W | 1800 | 39.0084 | 41.3664 | 1657.77 | 435.28 | 383.29
Citing Type: Planned or Actual | 2000 | 39.0084 | 41.3664 | 1813.18 | 529.75 | 466.49
Planned | 2200 | 39.0084 | 41.3664 | 1968.59 | 624.23 | 549.68
Deviation Indicator | 2400 | 39.0084 | 41.3664 | 2124 | 718.71 | 632.88
Directional | 2600 | 39.0084 | 41.3664 | 2279.42 | 813.19 | 716.07
North Reference | 2800 | 37.0956 | 41.3664 | 2436.15 | 906.41 | 798.17
True | 3000 | 34.0956 | 41.3664 | 2598.76 | 993.77 | 875.09
Grid Type | 3200 | 31.0956 | 41.3664 | 2767.24 | 1074.62 | 946.29
#VALUE! | 3400 | 28.0956 | 41.3664 | 2941.12 | 1148.74 | 1011.56
| 3600 | 25.0956 | 41.3664 | 3119.94 | 1215.93 | 1070.72
| 3800 | 22.0956 | 41.3664 | 3303.2 | 1276.01 | 1123.62
| 4000 | 19.0956 | 41.3664 | 3490.39 | 1328.8 | 1170.11
| 4200 | 16.0956 | 41.3664 | 3681.02 | 1374.17 | 1210.06
| 4400 | 13.0956 | 41.3664 | 3874.54 | 1411.99 | 1243.37
| 4600 | 10.0956 | 41.3664 | 4070.43 | 1442.16 | 1269.93
| 4800 | 7.0956 | 41.3664 | 4268.17 | 1464.59 | 1289.68
| 5000 | 4.0956 | 41.3664 | 4467.19 | 1479.23 | 1302.57
| 5200 | 1.0956 | 41.3664 | 4666.96 | 1486.02 | 1308.56
| 5400 | 0 | 0 | 4866.96 | 1486.55 | 1309.02
| 5600 | 0 | 0 | 5066.96 | 1486.55 | 1309.02
| 5800 | 0 | 0 | 5266.96 | 1486.55 | 1309.02
| 6000 | 0 | 0 | 5466.96 | 1486.55 | 1309.02
| 6200 | 0 | 0 | 5666.96 | 1486.55 | 1309.02
| 6400 | 0 | 0 | 5866.96 | 1486.55 | 1309.02
| 6600 | 0 | 0 | 6066.96 | 1486.55 | 1309.02
| 6800 | 0 | 0 | 6266.96 | 1486.55 | 1309.02
| 7000 | 0 | 0 | 6466.96 | 1486.55 | 1309.02
| 7200 | 0 | 0 | 6666.96 | 1486.55 | 1309.02
| 7323.04 | 0 | 0 | 6790 | 1486.55 | 1309.02

## Lookup (hidden)
North Reference | RetunValue | Grid Type | ReturnValue | Deviation Indicator | ReturnValue
| 2 |  | 0 |  | 2
True |  | SPCS-Colorado Central-NAD27 |  | Directional
Grid |  | SPCS-Colorado Central-NAD83 |  | High Angle
|  | SPCS-Colorado North-NAD27 |  | Horizontal
SPCS-Colorado North-NAD83
SPCS-Colorado South-NAD27
SPCS-Colorado South-NAD83
UTM-Zone 12 NAD27
UTM-Zone 12 NAD83
UTM-Zone 13 NAD27
UTM-Zone 13 NAD83