## Data
Header Information | measured depth (ft) | inclination (°) | azimuth (°) | true vertical depth (ft) | northing +N/-S (ft) | easting +E/-W (ft)
Operator Name | 0 | 0 | 0 | 0 | 0 | 0
WPX Energy Rocky Mountain, LLC | 200 | 2.8 | 49.1085 | 199.97 | 1.28 | 1.48
Operator Number | 400 | 9.8 | 49.1085 | 398.64 | 15.64 | 18.06
96850 | 600 | 16.8 | 49.1085 | 593.15 | 45.74 | 52.82
Well Name and Number | 800 | 23.8 | 49.1085 | 780.61 | 91.13 | 105.24
WPX GM 342-28 | 1000 | 30.8 | 49.1085 | 958.23 | 151.14 | 174.54
API Number (if available) | 1200 | 37.8 | 49.1085 | 1123.34 | 224.88 | 259.68
| 1400 | 44.8 | 49.1085 | 1273.5 | 311.24 | 359.41
Location: QQ SEC TWP RGE | 1600 | 49.2215 | 49.1085 | 1407.74 | 408.23 | 471.42
NESW, Sec. 28, T6S, R96W | 1800 | 49.2215 | 49.1085 | 1538.36 | 507.38 | 585.91
Citing Type: Planned or Actual | 2000 | 49.2215 | 49.1085 | 1668.99 | 606.52 | 700.39
Planned | 2200 | 49.2215 | 49.1085 | 1799.62 | 705.66 | 814.88
Deviation Indicator | 2400 | 49.2215 | 49.1085 | 1930.25 | 804.8 | 929.37
Directional | 2600 | 49.2215 | 49.1085 | 2060.87 | 903.94 | 1043.85
North Reference | 2800 | 49.2215 | 49.1085 | 2191.5 | 1003.09 | 1158.34
True | 3000 | 49.2215 | 49.1085 | 2322.13 | 1102.23 | 1272.83
Grid Type | 3200 | 49.2215 | 49.1085 | 2452.76 | 1201.37 | 1387.32
#VALUE! | 3400 | 49.2215 | 49.1085 | 2583.38 | 1300.51 | 1501.8
| 3600 | 46.057 | 49.1085 | 2717.27 | 1397.75 | 1614.09
| 3800 | 42.057 | 49.1085 | 2860.97 | 1488.77 | 1719.2
| 4000 | 38.057 | 49.1085 | 3014.02 | 1573.01 | 1816.48
| 4200 | 34.057 | 49.1085 | 3175.67 | 1650.06 | 1905.45
| 4400 | 30.057 | 49.1085 | 3345.14 | 1719.53 | 1985.68
| 4600 | 26.057 | 49.1085 | 3521.6 | 1781.1 | 2056.78
| 4800 | 22.057 | 49.1085 | 3704.19 | 1834.46 | 2118.39
| 5000 | 18.057 | 49.1085 | 3892.02 | 1879.36 | 2170.24
| 5200 | 14.057 | 49.1085 | 4084.18 | 1915.56 | 2212.05
| 5400 | 10.057 | 49.1085 | 4279.73 | 1942.9 | 2243.62
| 5600 | 6.057 | 49.1085 | 4477.72 | 1961.25 | 2264.81
| 5800 | 2.057 | 49.1085 | 4677.17 | 1970.51 | 2275.5
| 6000 | 0 | 0 | 4877.15 | 1971.72 | 2276.9
| 6200 | 0 | 0 | 5077.15 | 1971.72 | 2276.9
| 6400 | 0 | 0 | 5277.15 | 1971.72 | 2276.9
| 6600 | 0 | 0 | 5477.15 | 1971.72 | 2276.9
| 6800 | 0 | 0 | 5677.15 | 1971.72 | 2276.9
| 7000 | 0 | 0 | 5877.15 | 1971.72 | 2276.9
| 7200 | 0 | 0 | 6077.15 | 1971.72 | 2276.9
| 7400 | 0 | 0 | 6277.15 | 1971.72 | 2276.9
| 7600 | 0 | 0 | 6477.15 | 1971.72 | 2276.9
| 7800 | 0 | 0 | 6677.15 | 1971.72 | 2276.9
| 7952.85 | 0 | 0 | 6830 | 1971.72 | 2276.9

## Lookup (hidden)
North Reference | RetunValue | Grid Type | ReturnValue | Deviation Indicator | ReturnValue
| 2 |  | 0 |  | 2
True |  | SPCS-Colorado Central-NAD27 |  | Directional
Grid |  | SPCS-Colorado Central-NAD83 |  | High Angle
|  | SPCS-Colorado North-NAD27 |  | Horizontal
SPCS-Colorado North-NAD83
SPCS-Colorado South-NAD27
SPCS-Colorado South-NAD83
UTM-Zone 12 NAD27
UTM-Zone 12 NAD83
UTM-Zone 13 NAD27
UTM-Zone 13 NAD83