## Data
Header Information | measured depth (ft) | inclination (°) | azimuth (°) | true vertical depth (ft) | northing +N/-S (ft) | easting +E/-W (ft)
Operator Name | 0 | 0 | 0 | 0 | 0 | 0
Bonanza Creek Energy | 100 | 0 | 0 | 100 | 0 | 0
Operator Number | 200 | 0 | 0 | 200 | 0 | 0
8960 | 300 | 0 | 0 | 300 | 0 | 0
Well Name and Number | 400 | 0 | 0 | 400 | 0 | 0
NORTH PLATTE O-K-24HC | 500 | 0 | 0 | 500 | 0 | 0
API Number (if available) | 600 | 0 | 0 | 600 | 0 | 0
| 700 | 0 | 0 | 700 | 0 | 0
Location: QQ SEC TWP RGE | 800 | 0 | 0 | 800 | 0 | 0
SESW Sec. 24 Twp 5N Rng 63W | 900 | 0 | 0 | 900 | 0 | 0
Citing Type: Planned or Actual | 1000 | 0 | 0 | 1000 | 0 | 0
Planned | 1100 | 0 | 0 | 1100 | 0 | 0
Deviation Indicator | 1200 | 0 | 0 | 1200 | 0 | 0
Horizontal | 1300 | 3 | 110.99 | 1299.95 | -0.94 | 2.44
North Reference | 1400 | 6 | 110.99 | 1399.63 | -3.75 | 9.77
True | 1500 | 9 | 110.99 | 1498.77 | -8.42 | 21.95
Grid Type | 1600 | 12 | 110.99 | 1597.08 | -14.95 | 38.97
#VALUE! | 1700 | 15 | 110.99 | 1694.31 | -23.31 | 60.76
| 1740.29 | 16.21 | 110.99 | 1733.11 | -27.19 | 70.88
| 1800 | 16.21 | 110.99 | 1790.45 | -33.16 | 86.44
| 1900 | 16.21 | 110.99 | 1886.47 | -43.15 | 112.5
| 2000 | 16.21 | 110.99 | 1982.5 | -53.15 | 138.57
| 2100 | 16.21 | 110.99 | 2078.52 | -63.15 | 164.63
| 2200 | 16.21 | 110.99 | 2174.55 | -73.14 | 190.69
| 2300 | 16.21 | 110.99 | 2270.57 | -83.14 | 216.75
| 2400 | 16.21 | 110.99 | 2366.6 | -93.14 | 242.81
| 2500 | 16.21 | 110.99 | 2462.62 | -103.13 | 268.88
| 2600 | 16.21 | 110.99 | 2558.65 | -113.13 | 294.94
| 2700 | 16.21 | 110.99 | 2654.68 | -123.13 | 321
| 2800 | 16.21 | 110.99 | 2750.7 | -133.12 | 347.06
| 2900 | 16.21 | 110.99 | 2846.73 | -143.12 | 373.12
| 3000 | 16.21 | 110.99 | 2942.75 | -153.12 | 399.19
| 3100 | 16.21 | 110.99 | 3038.78 | -163.11 | 425.25
| 3200 | 16.21 | 110.99 | 3134.8 | -173.11 | 451.31
| 3300 | 16.21 | 110.99 | 3230.83 | -183.11 | 477.37
| 3400 | 16.21 | 110.99 | 3326.85 | -193.1 | 503.44
| 3500 | 16.21 | 110.99 | 3422.88 | -203.1 | 529.5
| 3600 | 16.21 | 110.99 | 3518.9 | -213.1 | 555.56
| 3700 | 16.21 | 110.99 | 3614.93 | -223.09 | 581.62
| 3800 | 16.21 | 110.99 | 3710.95 | -233.09 | 607.68
| 3900 | 16.21 | 110.99 | 3806.98 | -243.09 | 633.75
| 4000 | 16.21 | 110.99 | 3903 | -253.08 | 659.81
| 4100 | 16.21 | 110.99 | 3999.03 | -263.08 | 685.87
| 4200 | 16.21 | 110.99 | 4095.05 | -273.08 | 711.93
| 4300 | 16.21 | 110.99 | 4191.08 | -283.07 | 737.99
| 4400 | 16.21 | 110.99 | 4287.1 | -293.07 | 764.06
| 4500 | 16.21 | 110.99 | 4383.13 | -303.07 | 790.12
| 4600 | 16.21 | 110.99 | 4479.15 | -313.06 | 816.18
| 4700 | 16.21 | 110.99 | 4575.18 | -323.06 | 842.24
| 4800 | 16.21 | 110.99 | 4671.2 | -333.06 | 868.31
| 4900 | 16.21 | 110.99 | 4767.23 | -343.05 | 894.37
| 5000 | 16.21 | 110.99 | 4863.25 | -353.05 | 920.43
| 5100 | 16.21 | 110.99 | 4959.28 | -363.05 | 946.49
| 5200 | 16.21 | 110.99 | 5055.3 | -373.04 | 972.55
| 5300 | 16.21 | 110.99 | 5151.33 | -383.04 | 998.62
| 5400 | 16.21 | 110.99 | 5247.35 | -393.04 | 1024.68
| 5500 | 16.21 | 110.99 | 5343.38 | -403.03 | 1050.74
| 5600 | 16.21 | 110.99 | 5439.4 | -413.03 | 1076.8
| 5609.36 | 16.21 | 110.99 | 5448.39 | -413.97 | 1079.24
| 5700 | 13.49 | 110.99 | 5536 | -422.28 | 1100.93
| 5800 | 10.49 | 110.99 | 5633.81 | -429.72 | 1120.32
| 5900 | 7.49 | 110.99 | 5732.57 | -435.32 | 1134.91
| 6000 | 4.49 | 110.99 | 5832.01 | -439.05 | 1144.65
| 6100 | 1.49 | 110.99 | 5931.86 | -440.92 | 1149.52
| 6149.64 | 0 | 0 | 5981.5 | -441.15 | 1150.12
| 6179.64 | 0 | 0 | 6011.5 | -441.15 | 1150.12
| 6200 | 2.44 | 358.57 | 6031.85 | -440.72 | 1150.11
| 6300 | 14.44 | 358.57 | 6130.58 | -426.07 | 1149.74
| 6400 | 26.44 | 358.57 | 6224.12 | -391.22 | 1148.87
| 6500 | 38.44 | 358.57 | 6308.35 | -337.69 | 1147.54
| 6600 | 50.44 | 358.57 | 6379.62 | -267.82 | 1145.79
| 6700 | 62.44 | 358.57 | 6434.8 | -184.66 | 1143.72
| 6800 | 74.44 | 358.57 | 6471.47 | -91.85 | 1141.4
| 6804.64 | 75 | 358.57 | 6472.7 | -87.37 | 1141.29
| 6900 | 75 | 358.57 | 6497.38 | 4.7 | 1138.99
| 6904.64 | 75 | 358.57 | 6498.58 | 9.19 | 1138.88
| 7000 | 86.44 | 358.57 | 6513.93 | 103.11 | 1136.53
| 7029.64 | 90 | 358.57 | 6514.85 | 132.73 | 1135.79
| 7100 | 90 | 358.57 | 6514.85 | 203.06 | 1134.04
| 7200 | 90 | 358.57 | 6514.85 | 303.03 | 1131.54
| 7300 | 90 | 358.57 | 6514.85 | 403 | 1129.05
| 7400 | 90 | 358.57 | 6514.85 | 502.97 | 1126.55
| 7500 | 90 | 358.57 | 6514.85 | 602.93 | 1124.06
| 7600 | 90 | 358.57 | 6514.85 | 702.9 | 1121.57
| 7700 | 90 | 358.57 | 6514.85 | 802.87 | 1119.07
| 7800 | 90 | 358.57 | 6514.85 | 902.84 | 1116.58
| 7900 | 90 | 358.57 | 6514.84 | 1002.81 | 1114.09
| 8000 | 90 | 358.57 | 6514.84 | 1102.78 | 1111.59
| 8100 | 90 | 358.57 | 6514.84 | 1202.75 | 1109.1
| 8200 | 90 | 358.57 | 6514.84 | 1302.72 | 1106.61
| 8300 | 90 | 358.57 | 6514.84 | 1402.69 | 1104.12
| 8400 | 90 | 358.57 | 6514.84 | 1502.66 | 1101.63
| 8500 | 90 | 358.57 | 6514.84 | 1602.62 | 1099.14
| 8600 | 90 | 358.57 | 6514.84 | 1702.59 | 1096.64
| 8700 | 90 | 358.57 | 6514.84 | 1802.56 | 1094.15
| 8800 | 90 | 358.57 | 6514.84 | 1902.53 | 1091.66
| 8900 | 90 | 358.57 | 6514.84 | 2002.5 | 1089.17
| 9000 | 90 | 358.57 | 6514.84 | 2102.47 | 1086.69
| 9100 | 90 | 358.57 | 6514.84 | 2202.44 | 1084.2
| 9200 | 90 | 358.57 | 6514.83 | 2302.41 | 1081.71
| 9300 | 90 | 358.57 | 6514.83 | 2402.38 | 1079.22
| 9400 | 90 | 358.57 | 6514.83 | 2502.35 | 1076.73
| 9500 | 90 | 358.57 | 6514.83 | 2602.31 | 1074.24
| 9600 | 90 | 358.57 | 6514.83 | 2702.28 | 1071.76
| 9700 | 90 | 358.57 | 6514.83 | 2802.25 | 1069.27
| 9800 | 90 | 358.58 | 6514.83 | 2902.22 | 1066.78
| 9900 | 90 | 358.58 | 6514.83 | 3002.19 | 1064.3
| 10000 | 90 | 358.58 | 6514.82 | 3102.16 | 1061.81
| 10100 | 90 | 358.58 | 6514.82 | 3202.13 | 1059.32
| 10200 | 90 | 358.58 | 6514.82 | 3302.1 | 1056.84
| 10300 | 90 | 358.58 | 6514.82 | 3402.07 | 1054.35
| 10400 | 90 | 358.58 | 6514.82 | 3502.04 | 1051.87
| 10500 | 90 | 358.58 | 6514.82 | 3602.01 | 1049.38
| 10600 | 90 | 358.58 | 6514.81 | 3701.97 | 1046.9
| 10700 | 90 | 358.58 | 6514.81 | 3801.94 | 1044.42
| 10800 | 90 | 358.58 | 6514.81 | 3901.91 | 1041.93
| 10900 | 90 | 358.58 | 6514.81 | 4001.88 | 1039.45
| 11000 | 90 | 358.58 | 6514.81 | 4101.85 | 1036.97
| 11100 | 90 | 358.58 | 6514.8 | 4201.82 | 1034.48
| 11200 | 90 | 358.58 | 6514.8 | 4301.79 | 1032
| 11242.28 | 90 | 358.58 | 6514.8 | 4344.06 | 1030.95

## Lookup (hidden)
North Reference | RetunValue | Grid Type | ReturnValue | Deviation Indicator | ReturnValue
| 2 |  | 0 |  | 4
True |  | SPCS-Colorado Central-NAD27 |  | Directional
Grid |  | SPCS-Colorado Central-NAD83 |  | High Angle
|  | SPCS-Colorado North-NAD27 |  | Horizontal
SPCS-Colorado North-NAD83
SPCS-Colorado South-NAD27
SPCS-Colorado South-NAD83
UTM-Zone 12 NAD27
UTM-Zone 12 NAD83
UTM-Zone 13 NAD27
UTM-Zone 13 NAD83