## Data
Header Information | measured depth (ft) | inclination (°) | azimuth (°) | true vertical depth (ft) | northing +N/-S (ft) | easting +E/-W (ft)
Operator Name | 0 | 0 | 0 | 0 | 0 | 0
Bonanza Creek Energy | 100 | 0 | 0 | 100 | 0 | 0
Operator Number | 200 | 0 | 0 | 200 | 0 | 0
8960 | 300 | 0 | 0 | 300 | 0 | 0
Well Name and Number | 400 | 0 | 0 | 400 | 0 | 0
NORTH PLATTE O-K-24HNB | 500 | 0 | 0 | 500 | 0 | 0
API Number (if available) | 600 | 0 | 0 | 600 | 0 | 0
| 700 | 0 | 0 | 700 | 0 | 0
Location: QQ SEC TWP RGE | 800 | 0 | 0 | 800 | 0 | 0
SESW Sec. 24 Twp 5N Rng 63W | 900 | 0 | 0 | 900 | 0 | 0
Citing Type: Planned or Actual | 1000 | 0 | 0 | 1000 | 0 | 0
Planned | 1100 | 3 | 109.72 | 1099.95 | -0.88 | 2.46
Deviation Indicator | 1200 | 6 | 109.72 | 1199.63 | -3.53 | 9.85
Horizontal | 1300 | 9 | 109.72 | 1298.77 | -7.93 | 22.13
North Reference | 1400 | 12 | 109.72 | 1397.08 | -14.08 | 39.29
True | 1500 | 15 | 109.72 | 1494.31 | -21.96 | 61.26
Grid Type | 1570.46 | 17.11 | 109.72 | 1562.01 | -28.53 | 79.61
#VALUE! | 1600 | 17.11 | 109.72 | 1590.25 | -31.46 | 87.79
| 1700 | 17.11 | 109.72 | 1685.82 | -41.39 | 115.49
| 1800 | 17.11 | 109.72 | 1781.39 | -51.32 | 143.19
| 1900 | 17.11 | 109.72 | 1876.96 | -61.25 | 170.89
| 2000 | 17.11 | 109.72 | 1972.54 | -71.18 | 198.6
| 2100 | 17.11 | 109.72 | 2068.11 | -81.1 | 226.3
| 2200 | 17.11 | 109.72 | 2163.68 | -91.03 | 254
| 2300 | 17.11 | 109.72 | 2259.25 | -100.96 | 281.7
| 2400 | 17.11 | 109.72 | 2354.83 | -110.89 | 309.4
| 2500 | 17.11 | 109.72 | 2450.4 | -120.82 | 337.1
| 2600 | 17.11 | 109.72 | 2545.97 | -130.74 | 364.81
| 2700 | 17.11 | 109.72 | 2641.54 | -140.67 | 392.51
| 2800 | 17.11 | 109.72 | 2737.11 | -150.6 | 420.21
| 2900 | 17.11 | 109.72 | 2832.69 | -160.53 | 447.91
| 3000 | 17.11 | 109.72 | 2928.26 | -170.46 | 475.61
| 3100 | 17.11 | 109.72 | 3023.83 | -180.38 | 503.31
| 3200 | 17.11 | 109.72 | 3119.4 | -190.31 | 531.01
| 3300 | 17.11 | 109.72 | 3214.98 | -200.24 | 558.72
| 3400 | 17.11 | 109.72 | 3310.55 | -210.17 | 586.42
| 3500 | 17.11 | 109.72 | 3406.12 | -220.1 | 614.12
| 3600 | 17.11 | 109.72 | 3501.69 | -230.02 | 641.82
| 3700 | 17.11 | 109.72 | 3597.26 | -239.95 | 669.52
| 3800 | 17.11 | 109.72 | 3692.84 | -249.88 | 697.22
| 3900 | 17.11 | 109.72 | 3788.41 | -259.81 | 724.93
| 4000 | 17.11 | 109.72 | 3883.98 | -269.74 | 752.63
| 4100 | 17.11 | 109.72 | 3979.55 | -279.67 | 780.33
| 4200 | 17.11 | 109.72 | 4075.13 | -289.59 | 808.03
| 4300 | 17.11 | 109.72 | 4170.7 | -299.52 | 835.73
| 4400 | 17.11 | 109.72 | 4266.27 | -309.45 | 863.43
| 4500 | 17.11 | 109.72 | 4361.84 | -319.38 | 891.14
| 4600 | 17.11 | 109.72 | 4457.41 | -329.31 | 918.84
| 4700 | 17.11 | 109.72 | 4552.99 | -339.23 | 946.54
| 4800 | 17.11 | 109.72 | 4648.56 | -349.16 | 974.24
| 4900 | 17.11 | 109.72 | 4744.13 | -359.09 | 1001.94
| 5000 | 17.11 | 109.72 | 4839.7 | -369.02 | 1029.64
| 5100 | 17.11 | 109.72 | 4935.28 | -378.95 | 1057.34
| 5200 | 17.11 | 109.72 | 5030.85 | -388.87 | 1085.05
| 5300 | 17.11 | 109.72 | 5126.42 | -398.8 | 1112.75
| 5400 | 17.11 | 109.72 | 5221.99 | -408.73 | 1140.45
| 5435.05 | 17.11 | 109.72 | 5255.49 | -412.21 | 1150.16
| 5500 | 15.17 | 109.72 | 5317.88 | -418.3 | 1167.15
| 5600 | 12.17 | 109.72 | 5415.04 | -426.27 | 1189.39
| 5700 | 9.17 | 109.72 | 5513.3 | -432.51 | 1206.81
| 5800 | 6.17 | 109.72 | 5612.39 | -437.01 | 1219.37
| 5900 | 3.17 | 109.72 | 5712.05 | -439.76 | 1227.02
| 6000 | 0.17 | 109.72 | 5812 | -440.74 | 1229.76
| 6005.5 | 0 | 0 | 5817.5 | -440.74 | 1229.76
| 6035.5 | 0 | 0 | 5847.5 | -440.74 | 1229.76
| 6100 | 7.74 | 358.58 | 5911.8 | -436.39 | 1229.66
| 6200 | 19.74 | 358.58 | 6008.76 | -412.69 | 1229.07
| 6300 | 31.74 | 358.58 | 6098.67 | -369.36 | 1227.99
| 6400 | 43.74 | 358.58 | 6177.61 | -308.28 | 1226.48
| 6500 | 55.74 | 358.58 | 6242.12 | -232.13 | 1224.59
| 6600 | 67.74 | 358.58 | 6289.38 | -144.24 | 1222.41
| 6660.5 | 75 | 358.58 | 6308.7 | -86.96 | 1220.99
| 6700 | 75 | 358.58 | 6318.92 | -48.82 | 1220.05
| 6760.5 | 75 | 358.58 | 6334.58 | 9.6 | 1218.6
| 6800 | 79.74 | 358.58 | 6343.21 | 48.12 | 1217.64
| 6885.5 | 90 | 358.58 | 6350.85 | 133.14 | 1215.54
| 6900 | 90 | 358.58 | 6350.85 | 147.63 | 1215.18
| 7000 | 90 | 358.58 | 6350.85 | 247.6 | 1212.7
| 7100 | 90 | 358.58 | 6350.85 | 347.57 | 1210.22
| 7200 | 90 | 358.58 | 6350.85 | 447.54 | 1207.74
| 7300 | 90 | 358.58 | 6350.85 | 547.51 | 1205.27
| 7400 | 90 | 358.58 | 6350.85 | 647.48 | 1202.79
| 7500 | 90 | 358.58 | 6350.85 | 747.45 | 1200.31
| 7600 | 90 | 358.58 | 6350.85 | 847.42 | 1197.84
| 7700 | 90 | 358.58 | 6350.84 | 947.39 | 1195.36
| 7800 | 90 | 358.58 | 6350.84 | 1047.36 | 1192.89
| 7900 | 90 | 358.58 | 6350.84 | 1147.33 | 1190.41
| 8000 | 90 | 358.58 | 6350.84 | 1247.3 | 1187.93
| 8100 | 90 | 358.58 | 6350.84 | 1347.27 | 1185.46
| 8200 | 90 | 358.58 | 6350.84 | 1447.24 | 1182.98
| 8300 | 90 | 358.58 | 6350.84 | 1547.2 | 1180.51
| 8400 | 90 | 358.58 | 6350.84 | 1647.17 | 1178.04
| 8500 | 90 | 358.58 | 6350.84 | 1747.14 | 1175.56
| 8600 | 90 | 358.58 | 6350.84 | 1847.11 | 1173.09
| 8700 | 90 | 358.58 | 6350.84 | 1947.08 | 1170.61
| 8800 | 90 | 358.58 | 6350.84 | 2047.05 | 1168.14
| 8900 | 90 | 358.58 | 6350.84 | 2147.02 | 1165.67
| 9000 | 90 | 358.58 | 6350.83 | 2246.99 | 1163.19
| 9100 | 90 | 358.58 | 6350.83 | 2346.96 | 1160.72
| 9200 | 90 | 358.58 | 6350.83 | 2446.93 | 1158.25
| 9300 | 90 | 358.58 | 6350.83 | 2546.9 | 1155.78
| 9400 | 90 | 358.58 | 6350.83 | 2646.87 | 1153.31
| 9500 | 90 | 358.58 | 6350.83 | 2746.84 | 1150.83
| 9600 | 90 | 358.58 | 6350.83 | 2846.81 | 1148.36
| 9700 | 90 | 358.58 | 6350.83 | 2946.78 | 1145.89
| 9800 | 90 | 358.58 | 6350.82 | 3046.75 | 1143.42
| 9900 | 90 | 358.58 | 6350.82 | 3146.72 | 1140.95
| 10000 | 90 | 358.58 | 6350.82 | 3246.68 | 1138.48
| 10100 | 90 | 358.58 | 6350.82 | 3346.65 | 1136.01
| 10200 | 90 | 358.58 | 6350.82 | 3446.62 | 1133.54
| 10300 | 90 | 358.59 | 6350.82 | 3546.59 | 1131.07
| 10400 | 90 | 358.59 | 6350.81 | 3646.56 | 1128.6
| 10500 | 90 | 358.59 | 6350.81 | 3746.53 | 1126.13
| 10600 | 90 | 358.59 | 6350.81 | 3846.5 | 1123.66
| 10700 | 90 | 358.59 | 6350.81 | 3946.47 | 1121.2
| 10800 | 90 | 358.59 | 6350.81 | 4046.44 | 1118.73
| 10900 | 90 | 358.59 | 6350.8 | 4146.41 | 1116.26
| 11000 | 90 | 358.59 | 6350.8 | 4246.38 | 1113.79
| 11096.3 | 90 | 358.59 | 6350.8 | 4342.65 | 1111.42

## Lookup (hidden)
North Reference | RetunValue | Grid Type | ReturnValue | Deviation Indicator | ReturnValue
| 2 |  | 0 |  | 4
True |  | SPCS-Colorado Central-NAD27 |  | Directional
Grid |  | SPCS-Colorado Central-NAD83 |  | High Angle
|  | SPCS-Colorado North-NAD27 |  | Horizontal
SPCS-Colorado North-NAD83
SPCS-Colorado South-NAD27
SPCS-Colorado South-NAD83
UTM-Zone 12 NAD27
UTM-Zone 12 NAD83
UTM-Zone 13 NAD27
UTM-Zone 13 NAD83